## 废气监测数据
2021年第1季度乌鲁木齐市排污单位废气执法监测数据公示
企业名称 | 监测点名称 | 监测项目名称 | 项目监测日期 | 废气实测结果 | 废气折算结果 | 取值单位
北京国电电力有限公司新疆米东热电厂 | 1#炉脱硫后(DA001) | 烟尘 | 2021-03-31 | <20 | <20 | mg/m3
北京国电电力有限公司新疆米东热电厂 | 1#炉脱硫后(DA001) | 二氧化硫 | 2021-03-31 | 20 | 20 | mg/m3
北京国电电力有限公司新疆米东热电厂 | 1#炉脱硫后(DA001) | 氮氧化物 | 2021-03-31 | 27 | 27 | mg/m3
北京国电电力有限公司新疆米东热电厂 | 2#炉脱硫后(DA001) | 氮氧化物 | 2021-03-31 | 20 | 18 | mg/m3
北京国电电力有限公司新疆米东热电厂 | 2#炉脱硫后(DA001) | 二氧化硫 | 2021-03-31 | 24 | 21 | mg/m3
北京国电电力有限公司新疆米东热电厂 | 2#炉脱硫后(DA001) | 烟尘 | 2021-03-31 | <20 | <20 | mg/m3
新疆阜丰生物科技有限公司 | 锅炉总排口(FQ-0101308) | 氮氧化物 | 2021-02-24 | 29 | 35 | mg/m3
新疆阜丰生物科技有限公司 | 锅炉总排口(FQ-0101308) | 烟尘 | 2021-02-24 | <20 | <20 | mg/m3
新疆阜丰生物科技有限公司 | 锅炉总排口(FQ-0101308) | 二氧化硫 | 2021-02-24 | 5 | 6 | mg/m3
新疆阜丰生物科技有限公司 | 黄原胶排放口(0005) | 非甲烷总烃 | 2021-02-24 | <0.07 | <0.07 | mg/m3
新疆焦煤（集团）有限责任公司 | 锅炉排放口(FQ-0101508) | 颗粒物 | 2021-03-15 | <20 | <20 | mg/m3
新疆焦煤（集团）有限责任公司 | 锅炉排放口(FQ-0101508) | 二氧化硫 | 2021-03-15 | 37 | 54 | mg/m3
新疆焦煤（集团）有限责任公司 | 锅炉排放口(FQ-0101508) | 氮氧化物 | 2021-03-15 | 12 | 17 | mg/m3
兖矿新疆煤化工有限公司 | UG-220/9.8M12锅炉(FQ-0101226) | 氮氧化物 | 2021-02-25 | 18 | 24 | mg/m3
兖矿新疆煤化工有限公司 | UG-220/9.8M12锅炉(FQ-0101226) | 烟尘 | 2021-02-25 | <20 | <20 | mg/m3
兖矿新疆煤化工有限公司 | UG-220/9.8M12锅炉(FQ-0101226) | 二氧化硫 | 2021-02-25 | 4 | 5 | mg/m3
兖矿新疆煤化工有限公司 | 甲醇罐区尾气回收塔排放口(DA001) | 非甲烷总烃 | 2021-02-25 | 0.09 | 0.09 | mg/m3
中国石油天然气股份有限公司乌鲁木齐石化分公司 | 4万吨/年硫磺回收焚烧炉废气排放口(12) | 氮氧化物 | 2021-02-22 | 39 | 52 | mg/m3
中国石油天然气股份有限公司乌鲁木齐石化分公司 | 4万吨/年硫磺回收焚烧炉废气排放口(12) | 非甲烷总烃 | 2021-02-22 | 1.06 | 1.06 | mg/m3
中国石油天然气股份有限公司乌鲁木齐石化分公司 | 4万吨/年硫磺回收焚烧炉废气排放口(12) | 二氧化硫 | 2021-02-22 | 9 | 12 | mg/m3
中国石油天然气股份有限公司乌鲁木齐石化分公司 | 热电厂3#锅炉排放口(DA001) | 氮氧化物 | 2021-03-11 | 27 | 33 | mg/m3
中国石油天然气股份有限公司乌鲁木齐石化分公司 | 热电厂3#锅炉排放口(DA001) | 二氧化硫 | 2021-03-11 | 20 | 25 | mg/m3
中国石油天然气股份有限公司乌鲁木齐石化分公司 | 热电厂3#锅炉排放口(DA001) | 烟尘 | 2021-03-11 | <20 | <20 | mg/m3
中国石油天然气股份有限公司乌鲁木齐石化分公司 | 热电厂4#锅炉排放口(DA001) | 二氧化硫 | 2021-03-11 | 19 | 23 | mg/m3
中国石油天然气股份有限公司乌鲁木齐石化分公司 | 热电厂4#锅炉排放口(DA001) | 氮氧化物 | 2021-03-11 | 12 | 15 | mg/m3
中国石油天然气股份有限公司乌鲁木齐石化分公司 | 热电厂4#锅炉排放口(DA001) | 烟尘 | 2021-03-11 | <20 | <20 | mg/m3
中国石油天然气股份有限公司乌鲁木齐石化分公司 | 热电厂5#锅炉排放口(DA001) | 烟尘 | 2021-03-11 | <20 | <20 | mg/m3
中国石油天然气股份有限公司乌鲁木齐石化分公司 | 热电厂5#锅炉排放口(DA001) | 二氧化硫 | 2021-03-11 | 25 | 26 | mg/m3
中国石油天然气股份有限公司乌鲁木齐石化分公司 | 热电厂5#锅炉排放口(DA001) | 氮氧化物 | 2021-03-11 | 14 | 15 | mg/m3

## 废气比对结果
2021年第1季度乌鲁木齐市排污单位废气执法监测数据公示
企业名称 | 监测点 | 监测项目 | 监测日期 | 手动监测结果 | 自动监测结果 | 取值单位
新疆焦煤（集团）有限责任公司 | 锅炉排放口(FQ-0101508) | 氮氧化物 | 2021-03-15 | 12.3 | 13.13 | mg/m3
新疆焦煤（集团）有限责任公司 | 锅炉排放口(FQ-0101508) | 氮氧化物 | 2021-03-15 | 12.3 | 7.59 | mg/m3
新疆焦煤（集团）有限责任公司 | 锅炉排放口(FQ-0101508) | 氮氧化物 | 2021-03-15 | 12.3 | 7.63 | mg/m3
新疆焦煤（集团）有限责任公司 | 锅炉排放口(FQ-0101508) | 氮氧化物 | 2021-03-15 | 12.3 | 5.33 | mg/m3
新疆焦煤（集团）有限责任公司 | 锅炉排放口(FQ-0101508) | 氮氧化物 | 2021-03-15 | 12.3 | 8.6 | mg/m3
新疆焦煤（集团）有限责任公司 | 锅炉排放口(FQ-0101508) | 氮氧化物 | 2021-03-15 | 12.3 | 13.35 | mg/m3
新疆焦煤（集团）有限责任公司 | 锅炉排放口(FQ-0101508) | 二氧化硫 | 2021-03-15 | 37.18 | 26.55 | mg/m3
新疆焦煤（集团）有限责任公司 | 锅炉排放口(FQ-0101508) | 二氧化硫 | 2021-03-15 | 37.18 | 33.96 | mg/m3
新疆焦煤（集团）有限责任公司 | 锅炉排放口(FQ-0101508) | 二氧化硫 | 2021-03-15 | 34.32 | 34.14 | mg/m3
新疆焦煤（集团）有限责任公司 | 锅炉排放口(FQ-0101508) | 二氧化硫 | 2021-03-15 | 37.18 | 33.01 | mg/m3
新疆焦煤（集团）有限责任公司 | 锅炉排放口(FQ-0101508) | 二氧化硫 | 2021-03-15 | 37.18 | 35.28 | mg/m3
新疆焦煤（集团）有限责任公司 | 锅炉排放口(FQ-0101508) | 二氧化硫 | 2021-03-15 | 37.18 | 37.13 | mg/m3
北京国电电力有限公司新疆米东热电厂 | 1#炉脱硫后(DA001) | 二氧化硫 | 2021-03-31 | 17.16 | 12.13 | mg/m3
北京国电电力有限公司新疆米东热电厂 | 1#炉脱硫后(DA001) | 二氧化硫 | 2021-03-31 | 20.02 | 16.47 | mg/m3
北京国电电力有限公司新疆米东热电厂 | 1#炉脱硫后(DA001) | 二氧化硫 | 2021-03-31 | 20.02 | 12.3 | mg/m3
北京国电电力有限公司新疆米东热电厂 | 1#炉脱硫后(DA001) | 二氧化硫 | 2021-03-31 | 20.02 | 14.38 | mg/m3
北京国电电力有限公司新疆米东热电厂 | 1#炉脱硫后(DA001) | 二氧化硫 | 2021-03-31 | 20.02 | 14.86 | mg/m3
北京国电电力有限公司新疆米东热电厂 | 1#炉脱硫后(DA001) | 二氧化硫 | 2021-03-31 | 20.02 | 17.26 | mg/m3
北京国电电力有限公司新疆米东热电厂 | 1#炉脱硫后(DA001) | 烟尘 | 2021-03-31 | 1.9062 | 2.22 | mg/m3
北京国电电力有限公司新疆米东热电厂 | 1#炉脱硫后(DA001) | 烟尘 | 2021-03-31 | 1.9048 | 2.2 | mg/m3
北京国电电力有限公司新疆米东热电厂 | 1#炉脱硫后(DA001) | 烟尘 | 2021-03-31 | 2.2892 | 2.19 | mg/m3
新疆阜丰生物科技有限公司 | 锅炉总排口(FQ-0101308) | 氮氧化物 | 2021-02-24 | 26.855 | 24.2 | mg/m3
新疆阜丰生物科技有限公司 | 锅炉总排口(FQ-0101308) | 氮氧化物 | 2021-02-24 | 26.24 | 18.7 | mg/m3
新疆阜丰生物科技有限公司 | 锅炉总排口(FQ-0101308) | 氮氧化物 | 2021-02-24 | 26.24 | 26.2 | mg/m3
新疆阜丰生物科技有限公司 | 锅炉总排口(FQ-0101308) | 氮氧化物 | 2021-02-24 | 24.395 | 23.8 | mg/m3
新疆阜丰生物科技有限公司 | 锅炉总排口(FQ-0101308) | 氮氧化物 | 2021-02-24 | 31.775 | 17.2 | mg/m3
新疆阜丰生物科技有限公司 | 锅炉总排口(FQ-0101308) | 氮氧化物 | 2021-02-24 | 31.98 | 27.9 | mg/m3
新疆阜丰生物科技有限公司 | 锅炉总排口(FQ-0101308) | 二氧化硫 | 2021-02-24 | 5.148 | 4.5 | mg/m3
新疆阜丰生物科技有限公司 | 锅炉总排口(FQ-0101308) | 二氧化硫 | 2021-02-24 | 3.146 | 10.5 | mg/m3
新疆阜丰生物科技有限公司 | 锅炉总排口(FQ-0101308) | 二氧化硫 | 2021-02-24 | 3.432 | 7.1 | mg/m3
新疆阜丰生物科技有限公司 | 锅炉总排口(FQ-0101308) | 二氧化硫 | 2021-02-24 | 6.578 | 5.1 | mg/m3
新疆阜丰生物科技有限公司 | 锅炉总排口(FQ-0101308) | 二氧化硫 | 2021-02-24 | 6.006 | 9.8 | mg/m3
新疆阜丰生物科技有限公司 | 锅炉总排口(FQ-0101308) | 二氧化硫 | 2021-02-24 | 6.006 | 4.9 | mg/m3
中国石油天然气股份有限公司乌鲁木齐石化分公司 | 热电厂3#锅炉排放口(DA001) | 氮氧化物 | 2021-03-11 | 26.65 | 22.52 | mg/m3
中国石油天然气股份有限公司乌鲁木齐石化分公司 | 热电厂3#锅炉排放口(DA001) | 氮氧化物 | 2021-03-11 | 26.65 | 23.23 | mg/m3
中国石油天然气股份有限公司乌鲁木齐石化分公司 | 热电厂3#锅炉排放口(DA001) | 氮氧化物 | 2021-03-11 | 26.65 | 19.48 | mg/m3
中国石油天然气股份有限公司乌鲁木齐石化分公司 | 热电厂3#锅炉排放口(DA001) | 氮氧化物 | 2021-03-11 | 26.65 | 21.44 | mg/m3
中国石油天然气股份有限公司乌鲁木齐石化分公司 | 热电厂3#锅炉排放口(DA001) | 氮氧化物 | 2021-03-11 | 26.65 | 28.74 | mg/m3
中国石油天然气股份有限公司乌鲁木齐石化分公司 | 热电厂3#锅炉排放口(DA001) | 氮氧化物 | 2021-03-11 | 26.65 | 23.29 | mg/m3
中国石油天然气股份有限公司乌鲁木齐石化分公司 | 热电厂3#锅炉排放口(DA001) | 烟尘 | 2021-03-11 | 2.5964 | 1.77 | mg/m3
中国石油天然气股份有限公司乌鲁木齐石化分公司 | 热电厂3#锅炉排放口(DA001) | 烟尘 | 2021-03-11 | 1.8727 | 1.74 | mg/m3
中国石油天然气股份有限公司乌鲁木齐石化分公司 | 热电厂3#锅炉排放口(DA001) | 烟尘 | 2021-03-11 | 2.2489 | 1.82 | mg/m3
中国石油天然气股份有限公司乌鲁木齐石化分公司 | 热电厂4#锅炉排放口(DA001) | 二氧化硫 | 2021-03-11 | 17.16 | 13.08 | mg/m3
中国石油天然气股份有限公司乌鲁木齐石化分公司 | 热电厂4#锅炉排放口(DA001) | 二氧化硫 | 2021-03-11 | 17.16 | 13.08 | mg/m3
中国石油天然气股份有限公司乌鲁木齐石化分公司 | 热电厂4#锅炉排放口(DA001) | 二氧化硫 | 2021-03-11 | 20.02 | 15.08 | mg/m3
中国石油天然气股份有限公司乌鲁木齐石化分公司 | 热电厂4#锅炉排放口(DA001) | 二氧化硫 | 2021-03-11 | 20.02 | 14.62 | mg/m3
中国石油天然气股份有限公司乌鲁木齐石化分公司 | 热电厂4#锅炉排放口(DA001) | 二氧化硫 | 2021-03-11 | 20.02 | 16.41 | mg/m3
中国石油天然气股份有限公司乌鲁木齐石化分公司 | 热电厂4#锅炉排放口(DA001) | 二氧化硫 | 2021-03-11 | 17.16 | 17.08 | mg/m3
中国石油天然气股份有限公司乌鲁木齐石化分公司 | 热电厂5#锅炉排放口(DA001) | 氮氧化物 | 2021-03-11 | 16.4 | 15.49 | mg/m3
中国石油天然气股份有限公司乌鲁木齐石化分公司 | 热电厂5#锅炉排放口(DA001) | 氮氧化物 | 2021-03-11 | 16.4 | 22.19 | mg/m3
中国石油天然气股份有限公司乌鲁木齐石化分公司 | 热电厂5#锅炉排放口(DA001) | 氮氧化物 | 2021-03-11 | 16.4 | 21.5 | mg/m3
中国石油天然气股份有限公司乌鲁木齐石化分公司 | 热电厂5#锅炉排放口(DA001) | 氮氧化物 | 2021-03-11 | 16.4 | 21.27 | mg/m3
中国石油天然气股份有限公司乌鲁木齐石化分公司 | 热电厂5#锅炉排放口(DA001) | 氮氧化物 | 2021-03-11 | 10.25 | 17.49 | mg/m3
中国石油天然气股份有限公司乌鲁木齐石化分公司 | 热电厂5#锅炉排放口(DA001) | 氮氧化物 | 2021-03-11 | 14.35 | 17.2 | mg/m3
中国石油天然气股份有限公司乌鲁木齐石化分公司 | 热电厂5#锅炉排放口(DA001) | 二氧化硫 | 2021-03-11 | 25.74 | 15.63 | mg/m3
中国石油天然气股份有限公司乌鲁木齐石化分公司 | 热电厂5#锅炉排放口(DA001) | 二氧化硫 | 2021-03-11 | 22.88 | 16.53 | mg/m3
中国石油天然气股份有限公司乌鲁木齐石化分公司 | 热电厂5#锅炉排放口(DA001) | 二氧化硫 | 2021-03-11 | 25.74 | 13.54 | mg/m3
中国石油天然气股份有限公司乌鲁木齐石化分公司 | 热电厂5#锅炉排放口(DA001) | 二氧化硫 | 2021-03-11 | 25.74 | 16.51 | mg/m3
中国石油天然气股份有限公司乌鲁木齐石化分公司 | 热电厂5#锅炉排放口(DA001) | 二氧化硫 | 2021-03-11 | 22.88 | 16.02 | mg/m3
中国石油天然气股份有限公司乌鲁木齐石化分公司 | 热电厂5#锅炉排放口(DA001) | 二氧化硫 | 2021-03-11 | 28.6 | 13.04 | mg/m3
中国石油天然气股份有限公司乌鲁木齐石化分公司 | 热电厂4#锅炉排放口(DA001) | 氮氧化物 | 2021-03-11 | 12.3 | 14.54 | mg/m3
中国石油天然气股份有限公司乌鲁木齐石化分公司 | 热电厂4#锅炉排放口(DA001) | 氮氧化物 | 2021-03-11 | 12.3 | 15.47 | mg/m3
中国石油天然气股份有限公司乌鲁木齐石化分公司 | 热电厂4#锅炉排放口(DA001) | 氮氧化物 | 2021-03-11 | 12.3 | 14.59 | mg/m3
中国石油天然气股份有限公司乌鲁木齐石化分公司 | 热电厂4#锅炉排放口(DA001) | 氮氧化物 | 2021-03-11 | 12.3 | 12.81 | mg/m3
中国石油天然气股份有限公司乌鲁木齐石化分公司 | 热电厂4#锅炉排放口(DA001) | 氮氧化物 | 2021-03-11 | 12.3 | 13.49 | mg/m3
中国石油天然气股份有限公司乌鲁木齐石化分公司 | 热电厂4#锅炉排放口(DA001) | 氮氧化物 | 2021-03-11 | 12.3 | 16.39 | mg/m3
中国石油天然气股份有限公司乌鲁木齐石化分公司 | 热电厂4#锅炉排放口(DA001) | 烟尘 | 2021-03-11 | 2.9907 | 1.58 | mg/m3
中国石油天然气股份有限公司乌鲁木齐石化分公司 | 热电厂4#锅炉排放口(DA001) | 烟尘 | 2021-03-11 | 2.2313 | 1.55 | mg/m3
中国石油天然气股份有限公司乌鲁木齐石化分公司 | 热电厂4#锅炉排放口(DA001) | 烟尘 | 2021-03-11 | 2.2405 | 1.39 | mg/m3
中国石油天然气股份有限公司乌鲁木齐石化分公司 | 热电厂3#锅炉排放口(DA001) | 二氧化硫 | 2021-03-11 | 22.88 | 16.74 | mg/m3
中国石油天然气股份有限公司乌鲁木齐石化分公司 | 热电厂3#锅炉排放口(DA001) | 二氧化硫 | 2021-03-11 | 20.02 | 17.15 | mg/m3
中国石油天然气股份有限公司乌鲁木齐石化分公司 | 热电厂3#锅炉排放口(DA001) | 二氧化硫 | 2021-03-11 | 20.02 | 15 | mg/m3
中国石油天然气股份有限公司乌鲁木齐石化分公司 | 热电厂3#锅炉排放口(DA001) | 二氧化硫 | 2021-03-11 | 20.02 | 14.12 | mg/m3
中国石油天然气股份有限公司乌鲁木齐石化分公司 | 热电厂3#锅炉排放口(DA001) | 二氧化硫 | 2021-03-11 | 20.02 | 13.32 | mg/m3
中国石油天然气股份有限公司乌鲁木齐石化分公司 | 热电厂3#锅炉排放口(DA001) | 二氧化硫 | 2021-03-11 | 20.02 | 14.04 | mg/m3
中国石油天然气股份有限公司乌鲁木齐石化分公司 | 热电厂5#锅炉排放口(DA001) | 烟尘 | 2021-03-11 | 2.1231 | 0.58 | mg/m3
中国石油天然气股份有限公司乌鲁木齐石化分公司 | 热电厂5#锅炉排放口(DA001) | 烟尘 | 2021-03-11 | 3.0098 | 0.51 | mg/m3
中国石油天然气股份有限公司乌鲁木齐石化分公司 | 热电厂5#锅炉排放口(DA001) | 烟尘 | 2021-03-11 | 3.3632 | 0.62 | mg/m3

## 无组织废气数据
2021年第1季度乌鲁木齐市排污单位废气执法监测数据公示
企业名称 | 监测点名称 | 监测项目 | 项目监测日期 | 监测结果 | 取值单位
兖矿新疆煤化工有限公司 | 厂界3# | 非甲烷总烃 | 2021-02-25 | 0.08 | mg/m3
兖矿新疆煤化工有限公司 | 厂界1# | 非甲烷总烃 | 2021-02-25 | 0.11 | mg/m3
兖矿新疆煤化工有限公司 | 厂界2# | 非甲烷总烃 | 2021-02-25 | 0.18 | mg/m3
新疆阜丰生物科技有限公司 | 厂界3# | 非甲烷总烃 | 2021-02-24 | 0.13 | mg/m3
新疆阜丰生物科技有限公司 | 厂界2# | 非甲烷总烃 | 2021-02-24 | 0.13 | mg/m3
新疆阜丰生物科技有限公司 | 厂界1# | 非甲烷总烃 | 2021-02-24 | 0.07 | mg/m3
中国石油天然气股份有限公司乌鲁木齐石化分公司 | 厂界3# | 非甲烷总烃 | 2021-02-22 | 0.34 | mg/m3
中国石油天然气股份有限公司乌鲁木齐石化分公司 | 厂界1# | 非甲烷总烃 | 2021-02-22 | 0.35 | mg/m3
中国石油天然气股份有限公司乌鲁木齐石化分公司 | 厂界2# | 非甲烷总烃 | 2021-02-22 | 0.24 | mg/m3

## 废水监测数据
2021年第1季度乌鲁木齐市排污单位废水执法监测数据公示
企业名称 | 监测点名称 | 监测项目 | 项目监测日期 | 排放浓度 | 取值单位
乌鲁木齐城北再生水有限公司 | 总排口(DW001) | 五日生化需氧量 | 2021-03-10 | 1.6 | mg/L
新疆昆仑新水源河东水务有限责任公司 | 总排口(DW001) | 六价铬 | 2021-03-10 | <0.004 | mg/L
新疆昆仑新水源河东水务有限责任公司 | 总排口(DW001) | 五日生化需氧量 | 2021-03-10 | 1.5 | mg/L
新疆昆仑新水源河东水务有限责任公司 | 总排口(DW001) | 粪大肠菌群数 | 2021-03-10 | <20 | 个/L
新疆昆仑新水源河东水务有限责任公司 | 总排口(DW001) | 悬浮物 | 2021-03-10 | 4 | mg/L
新疆昆仑新水源河东水务有限责任公司 | 总排口(DW001) | 石油类 | 2021-03-10 | <0.06 | mg/L
新疆昆仑新水源河东水务有限责任公司 | 总排口(DW001) | 化学需氧量 | 2021-03-10 | 16 | mg/L
新疆昆仑新水源河东水务有限责任公司 | 总排口(DW001) | 动植物油 | 2021-03-10 | <0.06 | mg/L
新疆昆仑新水源河东水务有限责任公司 | 总排口(DW001) | 总砷 | 2021-03-10 | 0.0004 | mg/L
新疆昆仑新水源河东水务有限责任公司 | 总排口(DW001) | 色度 | 2021-03-10 | 4 | 倍
新疆昆仑新水源河东水务有限责任公司 | 总排口(DW001) | 总氮（以N计） | 2021-03-10 | 10.4 | mg/L
新疆昆仑新水源河东水务有限责任公司 | 总排口(DW001) | 氨氮（NH3-N） | 2021-03-10 | 0.072 | mg/L
新疆昆仑新水源河东水务有限责任公司 | 总排口(DW001) | pH值 | 2021-03-10 | 7.39 | 无量纲
新疆昆仑新水源河东水务有限责任公司 | 总排口(DW001) | 总汞 | 2021-03-10 | 0.00009 | mg/L
新疆昆仑新水源河东水务有限责任公司 | 总排口(DW001) | 总铅 | 2021-03-10 | 0.00017 | mg/L
新疆昆仑新水源河东水务有限责任公司 | 总排口(DW001) | 总镉 | 2021-03-10 | <0.00005 | mg/L
新疆昆仑新水源河东水务有限责任公司 | 总排口(DW001) | 阴离子表面活性剂 | 2021-03-10 | 0.03 | mg/L
新疆昆仑新水源河东水务有限责任公司 | 总排口(DW001) | 总磷（以P计） | 2021-03-10 | 0.23 | mg/L
新疆昆仑新水源河东水务有限责任公司 | 总排口(DW001) | 总铬 | 2021-03-10 | 0.00095 | mg/L
新疆昆仑新水源河西水务有限责任公司 | 废水总排口(DW001) | 总铬 | 2021-01-14 | 0.00123 | mg/L
新疆昆仑新水源河西水务有限责任公司 | 废水总排口(DW001) | 动植物油 | 2021-01-14 | 0.04 | mg/L
新疆昆仑新水源河西水务有限责任公司 | 废水总排口(DW001) | 总磷（以P计） | 2021-01-14 | 0.04 | mg/L
新疆昆仑新水源河西水务有限责任公司 | 废水总排口(DW001) | 总砷 | 2021-01-14 | <0.0003 | mg/L
新疆昆仑新水源河西水务有限责任公司 | 废水总排口(DW001) | 悬浮物 | 2021-01-14 | 7 | mg/L
新疆昆仑新水源河西水务有限责任公司 | 废水总排口(DW001) | 五日生化需氧量 | 2021-01-14 | 3.4 | mg/L
新疆昆仑新水源河西水务有限责任公司 | 废水总排口(DW001) | 色度 | 2021-01-14 | 2 | 倍
新疆昆仑新水源河西水务有限责任公司 | 废水总排口(DW001) | 化学需氧量 | 2021-01-14 | 20 | mg/L
新疆昆仑新水源河西水务有限责任公司 | 废水总排口(DW001) | 总氮（以N计） | 2021-01-14 | 8.36 | mg/L
新疆昆仑新水源河西水务有限责任公司 | 废水总排口(DW001) | 氨氮（NH3-N） | 2021-01-14 | 0.236 | mg/L
新疆昆仑新水源河西水务有限责任公司 | 废水总排口(DW001) | 石油类 | 2021-01-14 | <0.06 | mg/L
新疆昆仑新水源河西水务有限责任公司 | 废水总排口(DW001) | 六价铬 | 2021-01-14 | <0.004 | mg/L
新疆昆仑新水源河西水务有限责任公司 | 废水总排口(DW001) | 总铅 | 2021-01-14 | 0.00110 | mg/L
新疆昆仑新水源河西水务有限责任公司 | 废水总排口(DW001) | 总镉 | 2021-01-14 | <0.00005 | mg/L
新疆昆仑新水源河西水务有限责任公司 | 废水总排口(DW001) | 总汞 | 2021-01-14 | 0.00003 | mg/L
新疆昆仑新水源河西水务有限责任公司 | 废水总排口(DW001) | 粪大肠菌群数 | 2021-01-14 | <20 | 个/L
新疆昆仑新水源河西水务有限责任公司 | 废水总排口(DW001) | 阴离子表面活性剂 | 2021-01-14 | 0.06 | mg/L
新疆昆仑新水源河西水务有限责任公司 | 废水总排口(DW001) | pH值 | 2021-01-14 | 7.20 | 无量纲
新疆昆仑中持河东水务有限公司 | 废水总排口(DW001) | 动植物油 | 2021-03-10 | <0.06 | mg/L
新疆昆仑中持河东水务有限公司 | 废水总排口(DW001) | 总氮（以N计） | 2021-03-10 | 10.1 | mg/L
新疆昆仑中持河东水务有限公司 | 废水总排口(DW001) | 总砷 | 2021-03-10 | 0.0005 | mg/L
新疆昆仑中持河东水务有限公司 | 废水总排口(DW001) | 总汞 | 2021-03-10 | 0.00006 | mg/L
新疆昆仑中持河东水务有限公司 | 废水总排口(DW001) | 阴离子表面活性剂 | 2021-03-10 | <0.05 | mg/L
新疆昆仑中持河东水务有限公司 | 废水总排口(DW001) | 总铬 | 2021-03-10 | 0.00082 | mg/L
新疆昆仑中持河东水务有限公司 | 废水总排口(DW001) | 总磷（以P计） | 2021-03-10 | 0.23 | mg/L
新疆昆仑中持河东水务有限公司 | 废水总排口(DW001) | 粪大肠菌群数 | 2021-03-10 | <20 | 个/L
新疆昆仑中持河东水务有限公司 | 废水总排口(DW001) | 总铅 | 2021-03-10 | <0.00009 | mg/L
新疆昆仑中持河东水务有限公司 | 废水总排口(DW001) | 总镉 | 2021-03-10 | <0.00005 | mg/L
新疆昆仑中持河东水务有限公司 | 废水总排口(DW001) | 石油类 | 2021-03-10 | <0.06 | mg/L
新疆昆仑中持河东水务有限公司 | 废水总排口(DW001) | pH值 | 2021-03-10 | 7.19 | 无量纲
新疆昆仑中持河东水务有限公司 | 废水总排口(DW001) | 五日生化需氧量 | 2021-03-10 | 1.6 | mg/L
新疆昆仑中持河东水务有限公司 | 废水总排口(DW001) | 六价铬 | 2021-03-10 | <0.004 | mg/L
新疆昆仑中持河东水务有限公司 | 废水总排口(DW001) | 悬浮物 | 2021-03-10 | 5 | mg/L
新疆昆仑中持河东水务有限公司 | 废水总排口(DW001) | 化学需氧量 | 2021-03-10 | 16 | mg/L
新疆昆仑中持河东水务有限公司 | 废水总排口(DW001) | 色度 | 2021-03-10 | 4 | 倍
新疆昆仑中持河东水务有限公司 | 废水总排口(DW001) | 氨氮（NH3-N） | 2021-03-10 | 0.101 | mg/L
新疆帕戈郎食品有限公司 | 总排口 | 化学需氧量 | 2021-01-06 | 60 | mg/L
新疆帕戈郎食品有限公司 | 总排口 | 氨氮（NH3-N） | 2021-01-06 | 16.0 | mg/L
新疆帕戈郎食品有限公司 | 总排口 | 大肠菌群 | 2021-01-06 | <20 | 个/L
新疆帕戈郎食品有限公司 | 总排口 | 动植物油 | 2021-01-06 | 0.05 | mg/L
新疆帕戈郎食品有限公司 | 总排口 | pH值 | 2021-01-06 | 7.37 | 无量纲
新疆帕戈郎食品有限公司 | 总排口 | 总氮（以N计） | 2021-01-06 | 78.0 | mg/L
新疆帕戈郎食品有限公司 | 总排口 | 五日生化需氧量 | 2021-01-06 | 11.1 | mg/L
新疆帕戈郎食品有限公司 | 总排口 | 总磷（以P计） | 2021-01-06 | 4.6 | mg/L
新疆帕戈郎食品有限公司 | 总排口 | 悬浮物 | 2021-01-06 | 25 | mg/L
新疆天山纺织服装有限公司 | 排放口(DW001) | 五日生化需氧量 | 2021-01-07 | 6.7 | mg/L
新疆天山纺织服装有限公司 | 排放口(DW001) | 氨氮（NH3-N） | 2021-01-07 | 1.38 | mg/L
新疆天山纺织服装有限公司 | 排放口(DW001) | 石油类 | 2021-01-07 | 0.09 | mg/L
新疆天山纺织服装有限公司 | 排放口(DW001) | pH值 | 2021-01-07 | 7.54 | 无量纲
新疆天山纺织服装有限公司 | 排放口(DW001) | 硫化物 | 2021-01-07 | 0.021 | mg/L
新疆天山纺织服装有限公司 | 排放口(DW001) | 总磷（以P计） | 2021-01-07 | 0.17 | mg/L
新疆天山纺织服装有限公司 | 排放口(DW001) | 总氮（以N计） | 2021-01-07 | 7.16 | mg/L
新疆天山纺织服装有限公司 | 排放口(DW001) | 色度 | 2021-01-07 | 8 | 倍
新疆天山纺织服装有限公司 | 排放口(DW001) | 化学需氧量 | 2021-01-07 | 34 | mg/L
新疆天山纺织服装有限公司 | 排放口(DW001) | 悬浮物 | 2021-01-07 | 7 | mg/L
新疆众和股份有限公司 | 总排口 | 石油类 | 2021-01-19 | 0.63 | mg/L
新疆众和股份有限公司 | 总排口 | 氨氮（NH3-N） | 2021-01-19 | 3.93 | mg/L
新疆众和股份有限公司 | 总排口 | 氟化物 | 2021-01-19 | 0.23 | mg/L
新疆众和股份有限公司 | 总排口 | 总锌 | 2021-01-19 | 0.01012 | mg/L
新疆众和股份有限公司 | 总排口 | 总磷（以P计） | 2021-01-19 | 1.69 | mg/L
新疆众和股份有限公司 | 总排口 | 五日生化需氧量 | 2021-01-19 | 8.4 | mg/L
新疆众和股份有限公司 | 总排口 | 悬浮物 | 2021-01-19 | <4 | mg/L
新疆众和股份有限公司 | 总排口 | 氰化物（总氰化合物） | 2021-01-19 | 0.002 | mg/L
新疆众和股份有限公司 | 总排口 | 总铅 | 2021-01-19 | 0.00047 | mg/L
新疆众和股份有限公司 | 总排口 | 总砷 | 2021-01-19 | 0.0013 | mg/L
新疆众和股份有限公司 | 总排口 | 总汞 | 2021-01-19 | 0.00010 | mg/L
新疆众和股份有限公司 | 总排口 | pH值 | 2021-01-19 | 7.37 | 无量纲
新疆众和股份有限公司 | 总排口 | 总锰 | 2021-01-19 | 0.01668 | mg/L
新疆众和股份有限公司 | 总排口 | 硫化物 | 2021-01-19 | <0.005 | mg/L
新疆众和股份有限公司 | 总排口 | 挥发酚 | 2021-01-19 | <0.002 | mg/L
新疆众和股份有限公司 | 总排口 | 化学需氧量 | 2021-01-19 | 30 | mg/L
新疆众和股份有限公司 | 总排口 | 总铜 | 2021-01-19 | 0.00363 | mg/L
新疆众和股份有限公司 | 总排口 | 六价铬 | 2021-01-19 | <0.004 | mg/L
新疆众和股份有限公司 | 总排口 | 总氮（以N计） | 2021-01-19 | 25.9 | mg/L
新疆众和股份有限公司 | 总排口 | 总镉 | 2021-01-19 | 0.00006 | mg/L
兖矿新疆煤化工有限公司 | 总排放口(DW001) | 五日生化需氧量 | 2021-01-18 | 7.0 | mg/L
兖矿新疆煤化工有限公司 | 总排放口(DW001) | 总氮（以N计） | 2021-01-18 | 44.4 | mg/L
兖矿新疆煤化工有限公司 | 总排放口(DW001) | 石油类 | 2021-01-18 | 0.25 | mg/L
兖矿新疆煤化工有限公司 | 总排放口(DW001) | 悬浮物 | 2021-01-18 | 14 | mg/L
兖矿新疆煤化工有限公司 | 总排放口(DW001) | 化学需氧量 | 2021-01-18 | 34 | mg/L
兖矿新疆煤化工有限公司 | 总排放口(DW001) | 色度 | 2021-01-18 | 2 | 倍
兖矿新疆煤化工有限公司 | 总排放口(DW001) | 挥发酚 | 2021-01-18 | <0.002 | mg/L
兖矿新疆煤化工有限公司 | 总排放口(DW001) | 总磷（以P计） | 2021-01-18 | 0.14 | mg/L
兖矿新疆煤化工有限公司 | 总排放口(DW001) | pH值 | 2021-01-18 | 6.75 | 无量纲
兖矿新疆煤化工有限公司 | 总排放口(DW001) | 氨氮（NH3-N） | 2021-01-18 | 1.63 | mg/L
兖矿新疆煤化工有限公司 | 总排放口(DW001) | 氰化物（总氰化合物） | 2021-01-18 | 0.024 | mg/L
乌鲁木齐昆仑环保七道湾水处理有限公司 | 总排口(DW001) | 化学需氧量 | 2021-01-14 | 20 | mg/L
乌鲁木齐昆仑环保七道湾水处理有限公司 | 总排口(DW001) | 总镉 | 2021-01-14 | <0.00005 | mg/L
乌鲁木齐昆仑环保七道湾水处理有限公司 | 总排口(DW001) | 总砷 | 2021-01-14 | 0.0003 | mg/L
乌鲁木齐昆仑环保七道湾水处理有限公司 | 总排口(DW001) | 总汞 | 2021-01-14 | 0.00012 | mg/L
乌鲁木齐昆仑环保七道湾水处理有限公司 | 总排口(DW001) | pH值 | 2021-01-14 | 7.29 | 无量纲
乌鲁木齐昆仑环保七道湾水处理有限公司 | 总排口(DW001) | 总铬 | 2021-01-14 | 0.00153 | mg/L
乌鲁木齐昆仑环保七道湾水处理有限公司 | 总排口(DW001) | 粪大肠菌群数 | 2021-01-14 | <20 | 个/L
乌鲁木齐昆仑环保七道湾水处理有限公司 | 总排口(DW001) | 总磷（以P计） | 2021-01-14 | 0.05 | mg/L
乌鲁木齐昆仑环保七道湾水处理有限公司 | 总排口(DW001) | 动植物油 | 2021-01-14 | <0.06 | mg/L
乌鲁木齐昆仑环保七道湾水处理有限公司 | 总排口(DW001) | 五日生化需氧量 | 2021-01-14 | 4.1 | mg/L
乌鲁木齐昆仑环保七道湾水处理有限公司 | 总排口(DW001) | 总氮（以N计） | 2021-01-14 | 6.85 | mg/L
乌鲁木齐昆仑环保七道湾水处理有限公司 | 总排口(DW001) | 悬浮物 | 2021-01-14 | 7 | mg/L
乌鲁木齐昆仑环保七道湾水处理有限公司 | 总排口(DW001) | 六价铬 | 2021-01-14 | <0.004 | mg/L
乌鲁木齐昆仑环保七道湾水处理有限公司 | 总排口(DW001) | 总铅 | 2021-01-14 | 0.00087 | mg/L
乌鲁木齐昆仑环保七道湾水处理有限公司 | 总排口(DW001) | 色度 | 2021-01-14 | 2 | 倍
乌鲁木齐昆仑环保七道湾水处理有限公司 | 总排口(DW001) | 阴离子表面活性剂 | 2021-01-14 | 0.09 | mg/L
乌鲁木齐昆仑环保七道湾水处理有限公司 | 总排口(DW001) | 石油类 | 2021-01-14 | 0.08 | mg/L
乌鲁木齐昆仑环保七道湾水处理有限公司 | 总排口(DW001) | 氨氮（NH3-N） | 2021-01-14 | 0.694 | mg/L
乌鲁木齐经济技术开发区（乌鲁木齐市头屯河区）西站污水处理厂 | 废水总排口(DW001) | 动植物油 | 2021-01-11 | <0.06 | mg/L
乌鲁木齐经济技术开发区（乌鲁木齐市头屯河区）西站污水处理厂 | 废水总排口(DW001) | 阴离子表面活性剂（LAS） | 2021-01-11 | 0.05 | mg/L
乌鲁木齐经济技术开发区（乌鲁木齐市头屯河区）西站污水处理厂 | 废水总排口(DW001) | 总汞 | 2021-01-11 | 0.00009 | mg/L
乌鲁木齐经济技术开发区（乌鲁木齐市头屯河区）西站污水处理厂 | 废水总排口(DW001) | 总铬 | 2021-01-11 | 0.00116 | mg/L
乌鲁木齐经济技术开发区（乌鲁木齐市头屯河区）西站污水处理厂 | 废水总排口(DW001) | 总磷（以P计） | 2021-01-11 | 0.17 | mg/L
乌鲁木齐经济技术开发区（乌鲁木齐市头屯河区）西站污水处理厂 | 废水总排口(DW001) | 化学需氧量 | 2021-01-11 | 34 | mg/L
乌鲁木齐经济技术开发区（乌鲁木齐市头屯河区）西站污水处理厂 | 废水总排口(DW001) | 石油类 | 2021-01-11 | 0.07 | mg/L
乌鲁木齐经济技术开发区（乌鲁木齐市头屯河区）西站污水处理厂 | 废水总排口(DW001) | 粪大肠菌群数 | 2021-01-11 | 58 | 个/L
乌鲁木齐经济技术开发区（乌鲁木齐市头屯河区）西站污水处理厂 | 废水总排口(DW001) | 五日生化需氧量 | 2021-01-11 | 6.4 | mg/L
乌鲁木齐经济技术开发区（乌鲁木齐市头屯河区）西站污水处理厂 | 废水总排口(DW001) | 氨氮（NH3-N） | 2021-01-11 | 0.133 | mg/L
乌鲁木齐经济技术开发区（乌鲁木齐市头屯河区）西站污水处理厂 | 废水总排口(DW001) | 悬浮物 | 2021-01-11 | 8 | mg/L
乌鲁木齐经济技术开发区（乌鲁木齐市头屯河区）西站污水处理厂 | 废水总排口(DW001) | 总铅 | 2021-01-11 | 0.00062 | mg/L
乌鲁木齐经济技术开发区（乌鲁木齐市头屯河区）西站污水处理厂 | 废水总排口(DW001) | 总氮（以N计） | 2021-01-11 | 10.3 | mg/L
乌鲁木齐经济技术开发区（乌鲁木齐市头屯河区）西站污水处理厂 | 废水总排口(DW001) | 总镉 | 2021-01-11 | <0.00005 | mg/L
乌鲁木齐经济技术开发区（乌鲁木齐市头屯河区）西站污水处理厂 | 废水总排口(DW001) | 色度 | 2021-01-11 | 4 | 倍
乌鲁木齐经济技术开发区（乌鲁木齐市头屯河区）西站污水处理厂 | 废水总排口(DW001) | 六价铬 | 2021-01-11 | <0.004 | mg/L
乌鲁木齐经济技术开发区（乌鲁木齐市头屯河区）西站污水处理厂 | 废水总排口(DW001) | pH值 | 2021-01-11 | 7.60 | 无量纲
乌鲁木齐经济技术开发区（乌鲁木齐市头屯河区）西站污水处理厂 | 废水总排口(DW001) | 总砷 | 2021-01-11 | 0.0010 | mg/L
乌鲁木齐市头屯河区八钢生活污水处理厂 | 总排口 | 总铅 | 2021-01-12 | 0.00111 | mg/L
乌鲁木齐市头屯河区八钢生活污水处理厂 | 总排口 | 氨氮（NH3-N） | 2021-01-12 | 0.049 | mg/L
乌鲁木齐市头屯河区八钢生活污水处理厂 | 总排口 | 阴离子表面活性剂（LAS） | 2021-01-12 | 0.03 | mg/L
乌鲁木齐市头屯河区八钢生活污水处理厂 | 总排口 | 总镉 | 2021-01-12 | 0.00007 | mg/L
乌鲁木齐市头屯河区八钢生活污水处理厂 | 总排口 | 五日生化需氧量 | 2021-01-12 | 4.1 | mg/L
乌鲁木齐市头屯河区八钢生活污水处理厂 | 总排口 | 悬浮物 | 2021-01-12 | 7 | mg/L
乌鲁木齐市头屯河区八钢生活污水处理厂 | 总排口 | 六价铬 | 2021-01-12 | <0.004 | mg/L
乌鲁木齐市头屯河区八钢生活污水处理厂 | 总排口 | 色度 | 2021-01-12 | 2 | 倍
乌鲁木齐市头屯河区八钢生活污水处理厂 | 总排口 | 总氮（以N计） | 2021-01-12 | 13.8 | mg/L
乌鲁木齐市头屯河区八钢生活污水处理厂 | 总排口 | 粪大肠菌群数 | 2021-01-12 | <20 | 个/L
乌鲁木齐市头屯河区八钢生活污水处理厂 | 总排口 | 总铬 | 2021-01-12 | 0.00106 | mg/L
乌鲁木齐市头屯河区八钢生活污水处理厂 | 总排口 | 化学需氧量 | 2021-01-12 | 23 | mg/L
乌鲁木齐市头屯河区八钢生活污水处理厂 | 总排口 | 动植物油 | 2021-01-12 | 0.05 | mg/L
乌鲁木齐市头屯河区八钢生活污水处理厂 | 总排口 | pH值 | 2021-01-12 | 7.52 | 无量纲
乌鲁木齐市头屯河区八钢生活污水处理厂 | 总排口 | 石油类 | 2021-01-12 | <0.06 | mg/L
乌鲁木齐市头屯河区八钢生活污水处理厂 | 总排口 | 总砷 | 2021-01-12 | 0.0004 | mg/L
乌鲁木齐市头屯河区八钢生活污水处理厂 | 总排口 | 总磷（以P计） | 2021-01-12 | 0.34 | mg/L
乌鲁木齐市头屯河区八钢生活污水处理厂 | 总排口 | 总汞 | 2021-01-12 | 0.00014 | mg/L
新疆焦煤（集团）有限责任公司 | 1850#矿井总排口(DW001) | 总锌 | 2021-03-15 | 0.04858 | mg/L
新疆焦煤（集团）有限责任公司 | 1890#矿井总排口(DW002) | 总汞 | 2021-03-15 | 0.00004 | mg/L
新疆焦煤（集团）有限责任公司 | 1890#矿井总排口(DW002) | 总α放射性 | 2021-03-15 | <0.043 | Bq/L
新疆焦煤（集团）有限责任公司 | 1890#矿井总排口(DW002) | 总β放射性 | 2021-03-15 | 0.168 | Bq/L
新疆焦煤（集团）有限责任公司 | 1890#矿井总排口(DW002) | 氟化物 | 2021-03-15 | 2.45 | mg/L
新疆焦煤（集团）有限责任公司 | 1850#矿井总排口(DW001) | 化学需氧量 | 2021-03-15 | 9 | mg/L
新疆焦煤（集团）有限责任公司 | 1850#矿井总排口(DW001) | 悬浮物 | 2021-03-15 | 5 | mg/L
新疆焦煤（集团）有限责任公司 | 1890#矿井总排口(DW002) | pH值 | 2021-03-15 | 7.54 | 无量纲
新疆焦煤（集团）有限责任公司 | 1850#矿井总排口(DW001) | 总汞 | 2021-03-15 | 0.00017 | mg/L
新疆焦煤（集团）有限责任公司 | 1850#矿井总排口(DW001) | 石油类 | 2021-03-15 | <0.06 | mg/L
新疆焦煤（集团）有限责任公司 | 1890#矿井总排口(DW002) | 化学需氧量 | 2021-03-15 | 6 | mg/L
新疆焦煤（集团）有限责任公司 | 1850#矿井总排口(DW001) | 氟化物 | 2021-03-15 | 0.99 | mg/L
新疆焦煤（集团）有限责任公司 | 1890#矿井总排口(DW002) | 石油类 | 2021-03-15 | 0.08 | mg/L
新疆焦煤（集团）有限责任公司 | 1890#矿井总排口(DW002) | 总锰 | 2021-03-15 | 0.13286 | mg/L
新疆焦煤（集团）有限责任公司 | 1850#矿井总排口(DW001) | 总锰 | 2021-03-15 | 0.02117 | mg/L
新疆焦煤（集团）有限责任公司 | 1890#矿井总排口(DW002) | 总锌 | 2021-03-15 | 0.02059 | mg/L
新疆焦煤（集团）有限责任公司 | 1890#矿井总排口(DW002) | 六价铬 | 2021-03-15 | <0.004 | mg/L
新疆焦煤（集团）有限责任公司 | 1850#矿井总排口(DW001) | 总镉 | 2021-03-15 | 0.00020 | mg/L
新疆焦煤（集团）有限责任公司 | 1890#矿井总排口(DW002) | 总铬 | 2021-03-15 | 0.00075 | mg/L
新疆焦煤（集团）有限责任公司 | 1890#矿井总排口(DW002) | 总镉 | 2021-03-15 | 0.00004 | mg/L
新疆焦煤（集团）有限责任公司 | 1850#矿井总排口(DW001) | pH值 | 2021-03-15 | 8.00 | 无量纲
新疆焦煤（集团）有限责任公司 | 1890#矿井总排口(DW002) | 总铅 | 2021-03-15 | 0.00022 | mg/L
新疆焦煤（集团）有限责任公司 | 1890#矿井总排口(DW002) | 总铁 | 2021-03-15 | 0.05843 | mg/L
新疆焦煤（集团）有限责任公司 | 1850#矿井总排口(DW001) | 总铬 | 2021-03-15 | 0.00150 | mg/L
新疆焦煤（集团）有限责任公司 | 1850#矿井总排口(DW001) | 总砷 | 2021-03-15 | 0.0017 | mg/L
新疆焦煤（集团）有限责任公司 | 1850#矿井总排口(DW001) | 总铁 | 2021-03-15 | 0.08399 | mg/L
新疆焦煤（集团）有限责任公司 | 1890#矿井总排口(DW002) | 总砷 | 2021-03-15 | 0.0018 | mg/L
新疆焦煤（集团）有限责任公司 | 1850#矿井总排口(DW001) | 总铅 | 2021-03-15 | 0.00268 | mg/L
新疆焦煤（集团）有限责任公司 | 1890#矿井总排口(DW002) | 悬浮物 | 2021-03-15 | <4 | mg/L
新疆焦煤（集团）有限责任公司 | 1850#矿井总排口(DW001) | 六价铬 | 2021-03-15 | <0.004 | mg/L
新疆焦煤（集团）有限责任公司 | 1850#矿井总排口(DW001) | 总β放射性 | 2021-03-15 | 0.071 | Bq/L
新疆焦煤（集团）有限责任公司 | 1850#矿井总排口(DW001) | 总α放射性 | 2021-03-15 | <0.043 | Bq/L
华凌畜牧产业开发有限公司 | 污水处理站总排口(DW001) | 动植物油 | 2021-01-07 | 0.07 | mg/L
华凌畜牧产业开发有限公司 | 污水处理站总排口(DW001) | 总氮（以N计） | 2021-01-07 | 78.4 | mg/L
华凌畜牧产业开发有限公司 | 污水处理站总排口(DW001) | pH值 | 2021-01-07 | 7.30 | 无量纲
华凌畜牧产业开发有限公司 | 污水处理站总排口(DW001) | 化学需氧量 | 2021-01-07 | 26 | mg/L
华凌畜牧产业开发有限公司 | 污水处理站总排口(DW001) | 悬浮物 | 2021-01-07 | 8 | mg/L
华凌畜牧产业开发有限公司 | 污水处理站总排口(DW001) | 总磷（以P计） | 2021-01-07 | 1.93 | mg/L
华凌畜牧产业开发有限公司 | 污水处理站总排口(DW001) | 五日生化需氧量 | 2021-01-07 | 6.1 | mg/L
华凌畜牧产业开发有限公司 | 污水处理站总排口(DW001) | 氨氮（NH3-N） | 2021-01-07 | 0.137 | mg/L
华凌畜牧产业开发有限公司 | 污水处理站总排口(DW001) | 大肠菌群数 | 2021-01-07 | 228 | 个/L
乌鲁木齐科发工业水处理有限公司 | 总排口(DW001) | 总镉 | 2021-01-18 | <0.00005 | mg/L
乌鲁木齐科发工业水处理有限公司 | 总排口(DW001) | 总氮（以N计） | 2021-01-18 | 5.30 | mg/L
乌鲁木齐科发工业水处理有限公司 | 总排口(DW001) | 石油类 | 2021-01-18 | 0.18 | mg/L
乌鲁木齐科发工业水处理有限公司 | 总排口(DW001) | 五日生化需氧量 | 2021-01-18 | 4.0 | mg/L
乌鲁木齐科发工业水处理有限公司 | 总排口(DW001) | 六价铬 | 2021-01-18 | <0.004 | mg/L
乌鲁木齐科发工业水处理有限公司 | 总排口(DW001) | 总磷（以P计） | 2021-01-18 | 0.02 | mg/L
乌鲁木齐科发工业水处理有限公司 | 总排口(DW001) | 阴离子表面活性剂 | 2021-01-18 | 0.04 | mg/L
乌鲁木齐科发工业水处理有限公司 | 总排口(DW001) | 总铬 | 2021-01-18 | 0.00173 | mg/L
乌鲁木齐科发工业水处理有限公司 | 总排口(DW001) | 总铅 | 2021-01-18 | 0.00051 | mg/L
乌鲁木齐科发工业水处理有限公司 | 总排口(DW001) | pH值 | 2021-01-18 | 8.02 | 无量纲
乌鲁木齐科发工业水处理有限公司 | 总排口(DW001) | 动植物油 | 2021-01-18 | <0.06 | mg/L
乌鲁木齐科发工业水处理有限公司 | 总排口(DW001) | 化学需氧量 | 2021-01-18 | 19 | mg/L
乌鲁木齐科发工业水处理有限公司 | 总排口(DW001) | 粪大肠菌群数 | 2021-01-18 | <20 | 个/L
乌鲁木齐科发工业水处理有限公司 | 总排口(DW001) | 氨氮（NH3-N） | 2021-01-18 | 1.03 | mg/L
乌鲁木齐科发工业水处理有限公司 | 总排口(DW001) | 色度 | 2021-01-18 | 2 | 倍
乌鲁木齐科发工业水处理有限公司 | 总排口(DW001) | 总砷 | 2021-01-18 | 0.0005 | mg/L
乌鲁木齐科发工业水处理有限公司 | 总排口(DW001) | 总汞 | 2021-01-18 | 0.00033 | mg/L
乌鲁木齐科发工业水处理有限公司 | 总排口(DW001) | 悬浮物 | 2021-01-18 | <4 | mg/L
乌鲁木齐科发通源环保科技有限公司 | 排口(DW001) | pH值 | 2021-01-19 | 7.70 | 无量纲
乌鲁木齐科发通源环保科技有限公司 | 排口(DW001) | 六价铬 | 2021-01-19 | <0.004 | mg/L
乌鲁木齐科发通源环保科技有限公司 | 排口(DW001) | 氨氮（NH3-N） | 2021-01-19 | 0.418 | mg/L
乌鲁木齐科发通源环保科技有限公司 | 排口(DW001) | 阴离子表面活性剂（LAS） | 2021-01-19 | <0.05 | mg/L
乌鲁木齐科发通源环保科技有限公司 | 排口(DW001) | 五日生化需氧量 | 2021-01-19 | 5.8 | mg/L
乌鲁木齐科发通源环保科技有限公司 | 排口(DW001) | 石油类 | 2021-01-19 | 0.07 | mg/L
乌鲁木齐科发通源环保科技有限公司 | 排口(DW001) | 砷 | 2021-01-19 | 0.0003 | mg/L
乌鲁木齐科发通源环保科技有限公司 | 排口(DW001) | 镉 | 2021-01-19 | <0.00005 | mg/L
乌鲁木齐科发通源环保科技有限公司 | 排口(DW001) | 汞 | 2021-01-19 | 0.00019 | mg/L
乌鲁木齐科发通源环保科技有限公司 | 排口(DW001) | 铅 | 2021-01-19 | 0.00031 | mg/L
乌鲁木齐科发通源环保科技有限公司 | 排口(DW001) | 悬浮物 | 2021-01-19 | 6 | mg/L
乌鲁木齐科发通源环保科技有限公司 | 排口(DW001) | 化学需氧量 | 2021-01-19 | 31 | mg/L
乌鲁木齐科发通源环保科技有限公司 | 排口(DW001) | 动植物油 | 2021-01-19 | 0.22 | mg/L
乌鲁木齐科发通源环保科技有限公司 | 排口(DW001) | 色度 | 2021-01-19 | 2 | 倍
乌鲁木齐科发通源环保科技有限公司 | 排口(DW001) | 粪大肠菌群数 | 2021-01-19 | <20 | 个/L
乌鲁木齐科发通源环保科技有限公司 | 排口(DW001) | 总氮（以N计） | 2021-01-19 | 7.69 | mg/L
乌鲁木齐科发通源环保科技有限公司 | 排口(DW001) | 总铬 | 2021-01-19 | 0.00032 | mg/L
乌鲁木齐科发通源环保科技有限公司 | 排口(DW001) | 总磷（以P计） | 2021-01-19 | 0.13 | mg/L
新疆阜丰生物科技有限公司 | 总排口 | 五日生化需氧量 | 2021-01-20 | 11.3 | mg/L
新疆阜丰生物科技有限公司 | 总排口 | 氨氮（NH3-N） | 2021-01-20 | 1.12 | mg/L
新疆阜丰生物科技有限公司 | 总排口 | 总氮（以N计） | 2021-01-20 | 28.2 | mg/L
新疆阜丰生物科技有限公司 | 总排口 | 氰化物（总氰化合物） | 2021-01-20 | 0.008 | mg/L
新疆阜丰生物科技有限公司 | 总排口 | 化学需氧量 | 2021-01-20 | 71 | mg/L
新疆阜丰生物科技有限公司 | 总排口 | pH值 | 2021-01-20 | 7.39 | 无量纲
新疆阜丰生物科技有限公司 | 总排口 | 石油类 | 2021-01-20 | 0.23 | mg/L
新疆阜丰生物科技有限公司 | 总排口 | 悬浮物 | 2021-01-20 | 7 | mg/L
新疆阜丰生物科技有限公司 | 总排口 | 总磷（以P计） | 2021-01-20 | 3.32 | mg/L
新特能源股份有限公司 | 一分厂废水总排口(DW001) | 悬浮物 | 2021-01-13 | <4 | mg/L
新特能源股份有限公司 | 二分厂废水总排口(DW001) | 化学需氧量 | 2021-01-13 | 26 | mg/L
新特能源股份有限公司 | 一分厂废水总排口(DW001) | 化学需氧量 | 2021-01-13 | 17 | mg/L
新特能源股份有限公司 | 一分厂废水总排口(DW001) | 挥发酚 | 2021-01-13 | <0.002 | mg/L
新特能源股份有限公司 | 一分厂废水总排口(DW001) | 氰化物（总氰化合物） | 2021-01-13 | 0.002 | mg/L
新特能源股份有限公司 | 二分厂废水总排口(DW001) | 氰化物（总氰化合物） | 2021-01-13 | 0.003 | mg/L
新特能源股份有限公司 | 一分厂废水总排口(DW001) | 五日生化需氧量 | 2021-01-13 | 3.5 | mg/L
新特能源股份有限公司 | 二分厂废水总排口(DW001) | 总有机碳 | 2021-01-13 | 3.7 | mg/L
新特能源股份有限公司 | 一分厂废水总排口(DW001) | 石油类 | 2021-01-13 | <0.06 | mg/L
新特能源股份有限公司 | 二分厂废水总排口(DW001) | 氨氮（NH3-N） | 2021-01-13 | 0.285 | mg/L
新特能源股份有限公司 | 一分厂废水总排口(DW001) | pH值 | 2021-01-13 | 7.23 | 无量纲
新特能源股份有限公司 | 一分厂废水总排口(DW001) | 氨氮（NH3-N） | 2021-01-13 | 1.59 | mg/L
新特能源股份有限公司 | 一分厂废水总排口(DW001) | 总有机碳 | 2021-01-13 | 4.5 | mg/L
新特能源股份有限公司 | 二分厂废水总排口(DW001) | 总磷（以P计） | 2021-01-13 | 0.09 | mg/L
新特能源股份有限公司 | 二分厂废水总排口(DW001) | 五日生化需氧量 | 2021-01-13 | 4.3 | mg/L
新特能源股份有限公司 | 二分厂废水总排口(DW001) | 悬浮物 | 2021-01-13 | 5 | mg/L
新特能源股份有限公司 | 一分厂废水总排口(DW001) | 总磷（以P计） | 2021-01-13 | 0.10 | mg/L
新特能源股份有限公司 | 二分厂废水总排口(DW001) | 总氮（以N计） | 2021-01-13 | 6.77 | mg/L
新特能源股份有限公司 | 二分厂废水总排口(DW001) | 挥发酚 | 2021-01-13 | <0.002 | mg/L
新特能源股份有限公司 | 二分厂废水总排口(DW001) | 石油类 | 2021-01-13 | 0.14 | mg/L
新特能源股份有限公司 | 二分厂废水总排口(DW001) | pH值 | 2021-01-13 | 7.97 | 无量纲
新特能源股份有限公司 | 一分厂废水总排口(DW001) | 总氮（以N计） | 2021-01-13 | 8.37 | mg/L
中国石油天然气股份有限公司乌鲁木齐石化分公司 | 总排口 | 乙苯 | 2021-03-11 | <0.0003 | mg/L
中国石油天然气股份有限公司乌鲁木齐石化分公司 | 总排口 | pH值 | 2021-03-11 | 7.28 | 无量纲
中国石油天然气股份有限公司乌鲁木齐石化分公司 | 总排口 | 苯 | 2021-03-11 | <0.0004 | mg/L
中国石油天然气股份有限公司乌鲁木齐石化分公司 | 总排口 | 总氮（以N计） | 2021-03-11 | 16.6 | mg/L
中国石油天然气股份有限公司乌鲁木齐石化分公司 | 总排口 | 悬浮物 | 2021-03-11 | 8 | mg/L
中国石油天然气股份有限公司乌鲁木齐石化分公司 | 总排口 | 氨氮（NH3-N） | 2021-03-11 | 0.344 | mg/L
中国石油天然气股份有限公司乌鲁木齐石化分公司 | 总排口 | 总有机碳 | 2021-03-11 | 6.7 | mg/L
中国石油天然气股份有限公司乌鲁木齐石化分公司 | 总排口 | 氰化物（总氰化合物） | 2021-03-11 | 0.001 | mg/L
中国石油天然气股份有限公司乌鲁木齐石化分公司 | 总排口 | 间-二甲苯 | 2021-03-11 | <0.0005 | mg/L
中国石油天然气股份有限公司乌鲁木齐石化分公司 | 总排口 | 邻-二甲苯 | 2021-03-11 | <0.0002 | mg/L
中国石油天然气股份有限公司乌鲁木齐石化分公司 | 总排口 | 总钒 | 2021-03-11 | 0.00397 | mg/L
中国石油天然气股份有限公司乌鲁木齐石化分公司 | 炼油车间排口 | 总汞 | 2021-03-11 | 0.00005 | mg/L
中国石油天然气股份有限公司乌鲁木齐石化分公司 | 炼油车间排口 | 总镍 | 2021-03-11 | 0.00334 | mg/L
中国石油天然气股份有限公司乌鲁木齐石化分公司 | 总排口 | 硫化物 | 2021-03-11 | <0.005 | mg/L
中国石油天然气股份有限公司乌鲁木齐石化分公司 | 炼油车间排口 | 总铅 | 2021-03-11 | 0.00036 | mg/L
中国石油天然气股份有限公司乌鲁木齐石化分公司 | 总排口 | 甲苯 | 2021-03-11 | <0.0003 | mg/L
中国石油天然气股份有限公司乌鲁木齐石化分公司 | 总排口 | 总磷（以P计） | 2021-03-11 | 0.06 | mg/L
中国石油天然气股份有限公司乌鲁木齐石化分公司 | 炼油车间排口 | 苯并(a)芘 | 2021-03-11 | 0.000005 | mg/L
中国石油天然气股份有限公司乌鲁木齐石化分公司 | 总排口 | 对-二甲苯 | 2021-03-11 | <0.0005 | mg/L
中国石油天然气股份有限公司乌鲁木齐石化分公司 | 总排口 | 石油类 | 2021-03-11 | 0.08 | mg/L
中国石油天然气股份有限公司乌鲁木齐石化分公司 | 总排口 | 化学需氧量 | 2021-03-11 | 28 | mg/L
中国石油天然气股份有限公司乌鲁木齐石化分公司 | 总排口 | 五日生化需氧量 | 2021-03-11 | 1.9 | mg/L
中国石油天然气股份有限公司乌鲁木齐石化分公司 | 炼油车间排口 | 总砷 | 2021-03-11 | 0.0193 | mg/L
中国石油天然气股份有限公司乌鲁木齐石化分公司 | 总排口 | 挥发酚 | 2021-03-11 | <0.002 | mg/L
乌鲁木齐昆仑新水源甘泉堡水务有限责任公司 | 总排口(DW001) | 五日生化需氧量 | 2021-01-11 | 2.6 | mg/L
乌鲁木齐昆仑新水源甘泉堡水务有限责任公司 | 总排口(DW001) | 总氮（以N计） | 2021-01-11 | 8.04 | mg/L
乌鲁木齐昆仑新水源甘泉堡水务有限责任公司 | 总排口(DW001) | 粪大肠菌群数 | 2021-01-11 | <20 | 个/L
乌鲁木齐昆仑新水源甘泉堡水务有限责任公司 | 总排口(DW001) | 总镉 | 2021-01-11 | 0.00022 | mg/L
乌鲁木齐昆仑新水源甘泉堡水务有限责任公司 | 总排口(DW001) | 悬浮物 | 2021-01-11 | <4 | mg/L
乌鲁木齐昆仑新水源甘泉堡水务有限责任公司 | 总排口(DW001) | pH值 | 2021-01-11 | 7.79 | 无量纲
乌鲁木齐昆仑新水源甘泉堡水务有限责任公司 | 总排口(DW001) | 总砷 | 2021-01-11 | 0.0056 | mg/L
乌鲁木齐昆仑新水源甘泉堡水务有限责任公司 | 总排口(DW001) | 石油类 | 2021-01-11 | 0.04 | mg/L
乌鲁木齐昆仑新水源甘泉堡水务有限责任公司 | 总排口(DW001) | 动植物油 | 2021-01-11 | <0.06 | mg/L
乌鲁木齐昆仑新水源甘泉堡水务有限责任公司 | 总排口(DW001) | 色度 | 2021-01-11 | 2 | 倍
乌鲁木齐昆仑新水源甘泉堡水务有限责任公司 | 总排口(DW001) | 氨氮（NH3-N） | 2021-01-11 | 0.085 | mg/L
乌鲁木齐昆仑新水源甘泉堡水务有限责任公司 | 总排口(DW001) | 阴离子表面活性剂（LAS） | 2021-01-11 | <0.05 | mg/L
乌鲁木齐昆仑新水源甘泉堡水务有限责任公司 | 总排口(DW001) | 总汞 | 2021-01-11 | 0.00005 | mg/L
乌鲁木齐昆仑新水源甘泉堡水务有限责任公司 | 总排口(DW001) | 总铅 | 2021-01-11 | 0.00319 | mg/L
乌鲁木齐昆仑新水源甘泉堡水务有限责任公司 | 总排口(DW001) | 六价铬 | 2021-01-11 | <0.004 | mg/L
乌鲁木齐昆仑新水源甘泉堡水务有限责任公司 | 总排口(DW001) | 化学需氧量 | 2021-01-11 | 13 | mg/L
乌鲁木齐昆仑新水源甘泉堡水务有限责任公司 | 总排口(DW001) | 总磷（以P计） | 2021-01-11 | 0.10 | mg/L
乌鲁木齐昆仑新水源甘泉堡水务有限责任公司 | 总排口(DW001) | 总铬 | 2021-01-11 | 0.00145 | mg/L

## 废水比对结果
2021年第1季度乌鲁木齐市排污单位废水执法监测数据公示
企业名称 | 监测点 | 监测项目 | 监测日期 | 手动监测结果 | 自动监测结果 | 取值单位
乌鲁木齐城北再生水有限公司 | 总排口(DW001) | pH值 | 2021-03-10 | 6.88 | 7.21 | 无量纲
乌鲁木齐城北再生水有限公司 | 总排口(DW001) | 氨氮（NH3-N） | 2021-03-10 | 1.50 | 1.49 | mg/L
乌鲁木齐城北再生水有限公司 | 总排口(DW001) | 氨氮（NH3-N） | 2021-03-10 | 1.50 | 1.51 | mg/L
乌鲁木齐城北再生水有限公司 | 总排口(DW001) | 氨氮（NH3-N） | 2021-03-10 | 1.50 | 1.51 | mg/L
乌鲁木齐城北再生水有限公司 | 总排口(DW001) | 氨氮（NH3-N） | 2021-03-10 | 15.0 | 14.5 | mg/L
乌鲁木齐城北再生水有限公司 | 总排口(DW001) | 化学需氧量 | 2021-03-10 | 20 | 17.7 | mg/L
乌鲁木齐城北再生水有限公司 | 总排口(DW001) | 化学需氧量 | 2021-03-10 | 20 | 18.4 | mg/L
乌鲁木齐城北再生水有限公司 | 总排口(DW001) | 化学需氧量 | 2021-03-10 | 20 | 17.9 | mg/L
乌鲁木齐城北再生水有限公司 | 总排口(DW001) | 化学需氧量 | 2021-03-10 | 100 | 96 | mg/L
乌鲁木齐城北再生水有限公司 | 总排口(DW001) | 总氮（以N计） | 2021-03-10 | 8.00 | 9.84 | mg/L
乌鲁木齐城北再生水有限公司 | 总排口(DW001) | 总氮（以N计） | 2021-03-10 | 7.39 | 7.61 | mg/L
乌鲁木齐城北再生水有限公司 | 总排口(DW001) | 总氮（以N计） | 2021-03-10 | 7.89 | 8.11 | mg/L
乌鲁木齐城北再生水有限公司 | 总排口(DW001) | 总氮（以N计） | 2021-03-10 | 12.5 | 12.6 | mg/L
乌鲁木齐城北再生水有限公司 | 总排口(DW001) | 总磷（以P计） | 2021-03-10 | 0.20 | 0.198 | mg/L
乌鲁木齐城北再生水有限公司 | 总排口(DW001) | 总磷（以P计） | 2021-03-10 | 0.20 | 0.208 | mg/L | `
乌鲁木齐城北再生水有限公司 | 总排口(DW001) | 总磷（以P计） | 2021-03-10 | 0.20 | 0.199 | mg/L
乌鲁木齐城北再生水有限公司 | 总排口(DW001) | 总磷（以P计） | 2021-03-10 | 1.00 | 1.00 | mg/L
新疆昆仑新水源河东水务有限责任公司 | 总排口(DW001) | pH值 | 2021-03-10 | 7.31 | 7.37 | 无量纲
新疆昆仑新水源河东水务有限责任公司 | 总排口(DW001) | 氨氮（NH3-N） | 2021-03-10 | 1.50 | 1.70 | mg/L
新疆昆仑新水源河东水务有限责任公司 | 总排口(DW001) | 氨氮（NH3-N） | 2021-03-10 | 1.50 | 1.67 | mg/L
新疆昆仑新水源河东水务有限责任公司 | 总排口(DW001) | 氨氮（NH3-N） | 2021-03-10 | 1.50 | 1.60 | mg/L
新疆昆仑新水源河东水务有限责任公司 | 总排口(DW001) | 氨氮（NH3-N） | 2021-03-10 | 10.0 | 10.5 | mg/L
新疆昆仑新水源河东水务有限责任公司 | 总排口(DW001) | 化学需氧量 | 2021-03-10 | 20 | 21.5 | mg/L
新疆昆仑新水源河东水务有限责任公司 | 总排口(DW001) | 化学需氧量 | 2021-03-10 | 20 | 23.3 | mg/L
新疆昆仑新水源河东水务有限责任公司 | 总排口(DW001) | 化学需氧量 | 2021-03-10 | 20 | 22.5 | mg/L
新疆昆仑新水源河东水务有限责任公司 | 总排口(DW001) | 化学需氧量 | 2021-03-10 | 100 | 105 | mg/L
新疆昆仑新水源河东水务有限责任公司 | 总排口(DW001) | 总氮（以N计） | 2021-03-10 | 10.3 | 11.7 | mg/L
新疆昆仑新水源河东水务有限责任公司 | 总排口(DW001) | 总氮（以N计） | 2021-03-10 | 10.6 | 11.0 | mg/L
新疆昆仑新水源河东水务有限责任公司 | 总排口(DW001) | 总氮（以N计） | 2021-03-10 | 10.3 | 11.4 | mg/L
新疆昆仑新水源河东水务有限责任公司 | 总排口(DW001) | 总氮（以N计） | 2021-03-10 | 12.5 | 12.3 | mg/L
新疆昆仑新水源河东水务有限责任公司 | 总排口(DW001) | 总磷（以P计） | 2021-03-10 | 0.20 | 0.189 | mg/L
新疆昆仑新水源河东水务有限责任公司 | 总排口(DW001) | 总磷（以P计） | 2021-03-10 | 0.20 | 0.203 | mg/L
新疆昆仑新水源河东水务有限责任公司 | 总排口(DW001) | 总磷（以P计） | 2021-03-10 | 0.20 | 0.202 | mg/L
新疆昆仑新水源河东水务有限责任公司 | 总排口(DW001) | 总磷（以P计） | 2021-03-10 | 1.00 | 0.992 | mg/L
新疆昆仑新水源河西水务有限责任公司 | 废水总排口(DW001) | pH值 | 2021-01-14 | 7.22 | 6.90 | 无量纲
新疆昆仑新水源河西水务有限责任公司 | 废水总排口(DW001) | 氨氮（NH3-N） | 2021-01-14 | 1.50 | 1.55 | mg/L
新疆昆仑新水源河西水务有限责任公司 | 废水总排口(DW001) | 氨氮（NH3-N） | 2021-01-14 | 1.50 | 1.51 | mg/L
新疆昆仑新水源河西水务有限责任公司 | 废水总排口(DW001) | 氨氮（NH3-N） | 2021-01-14 | 1.50 | 1.53 | mg/L
新疆昆仑新水源河西水务有限责任公司 | 废水总排口(DW001) | 氨氮（NH3-N） | 2021-01-14 | 10.0 | 9.80 | mg/L
新疆昆仑新水源河西水务有限责任公司 | 废水总排口(DW001) | 化学需氧量 | 2021-01-14 | 20 | 22.3 | mg/L
新疆昆仑新水源河西水务有限责任公司 | 废水总排口(DW001) | 化学需氧量 | 2021-01-14 | 20 | 21.7 | mg/L
新疆昆仑新水源河西水务有限责任公司 | 废水总排口(DW001) | 化学需氧量 | 2021-01-14 | 20 | 21.5 | mg/L
新疆昆仑新水源河西水务有限责任公司 | 废水总排口(DW001) | 化学需氧量 | 2021-01-14 | 250 | 251 | mg/L
新疆昆仑新水源河西水务有限责任公司 | 废水总排口(DW001) | 总氮（以N计） | 2021-01-14 | 8.47 | 8.99 | mg/L
新疆昆仑新水源河西水务有限责任公司 | 废水总排口(DW001) | 总氮（以N计） | 2021-01-14 | 8.92 | 9.60 | mg/L
新疆昆仑新水源河西水务有限责任公司 | 废水总排口(DW001) | 总氮（以N计） | 2021-01-14 | 8.50 | 9.42 | mg/L
新疆昆仑新水源河西水务有限责任公司 | 废水总排口(DW001) | 总氮（以N计） | 2021-01-14 | 25.0 | 25.4 | mg/L
新疆昆仑新水源河西水务有限责任公司 | 废水总排口(DW001) | 总磷（以P计） | 2021-01-14 | 0.20 | 0.190 | mg/L
新疆昆仑新水源河西水务有限责任公司 | 废水总排口(DW001) | 总磷（以P计） | 2021-01-14 | 0.20 | 0.200 | mg/L
新疆昆仑新水源河西水务有限责任公司 | 废水总排口(DW001) | 总磷（以P计） | 2021-01-14 | 0.20 | 0.210 | mg/L
新疆昆仑新水源河西水务有限责任公司 | 废水总排口(DW001) | 总磷（以P计） | 2021-01-14 | 2.50 | 2.52 | mg/L
新疆昆仑中持河东水务有限公司 | 废水总排口(DW001) | pH值 | 2021-03-10 | 7.22 | 7.21 | 无量纲
新疆昆仑中持河东水务有限公司 | 废水总排口(DW001) | 氨氮（NH3-N） | 2021-03-10 | 1.50 | 1.54 | mg/L
新疆昆仑中持河东水务有限公司 | 废水总排口(DW001) | 氨氮（NH3-N） | 2021-03-10 | 1.50 | 1.49 | mg/L
新疆昆仑中持河东水务有限公司 | 废水总排口(DW001) | 氨氮（NH3-N） | 2021-03-10 | 1.50 | 1.53 | mg/L
新疆昆仑中持河东水务有限公司 | 废水总排口(DW001) | 氨氮（NH3-N） | 2021-03-10 | 15.0 | 14.8 | mg/L
新疆昆仑中持河东水务有限公司 | 废水总排口(DW001) | 化学需氧量 | 2021-03-10 | 20 | 20.7 | mg/L
新疆昆仑中持河东水务有限公司 | 废水总排口(DW001) | 化学需氧量 | 2021-03-10 | 20 | 20.2 | mg/L
新疆昆仑中持河东水务有限公司 | 废水总排口(DW001) | 化学需氧量 | 2021-03-10 | 20 | 19.8 | mg/L
新疆昆仑中持河东水务有限公司 | 废水总排口(DW001) | 化学需氧量 | 2021-03-10 | 250 | 264 | mg/L
新疆昆仑中持河东水务有限公司 | 废水总排口(DW001) | 总氮（以N计） | 2021-03-10 | 9.92 | 9.43 | mg/L
新疆昆仑中持河东水务有限公司 | 废水总排口(DW001) | 总氮（以N计） | 2021-03-10 | 9.67 | 9.36 | mg/L
新疆昆仑中持河东水务有限公司 | 废水总排口(DW001) | 总氮（以N计） | 2021-03-10 | 10.1 | 8.95 | mg/L
新疆昆仑中持河东水务有限公司 | 废水总排口(DW001) | 总氮（以N计） | 2021-03-10 | 12.5 | 12.3 | mg/L
新疆昆仑中持河东水务有限公司 | 废水总排口(DW001) | 总磷（以P计） | 2021-03-10 | 0.20 | 0.202 | mg/L
新疆昆仑中持河东水务有限公司 | 废水总排口(DW001) | 总磷（以P计） | 2021-03-10 | 0.20 | 0.204 | mg/L
新疆昆仑中持河东水务有限公司 | 废水总排口(DW001) | 总磷（以P计） | 2021-03-10 | 0.20 | 0.202 | mg/L
新疆昆仑中持河东水务有限公司 | 废水总排口(DW001) | 总磷（以P计） | 2021-03-10 | 1.00 | 1.01 | mg/L
新疆帕戈郎食品有限公司 | 总排口 | pH值 | 2021-01-06 | 7.30 | 7.68 | 无量纲
新疆帕戈郎食品有限公司 | 总排口 | 氨氮（NH3-N） | 2021-01-06 | 16.2 | 20.1 | mg/L
新疆帕戈郎食品有限公司 | 总排口 | 氨氮（NH3-N） | 2021-01-06 | 15.5 | 18.2 | mg/L
新疆帕戈郎食品有限公司 | 总排口 | 氨氮（NH3-N） | 2021-01-06 | 16.1 | 22.2 | mg/L
新疆帕戈郎食品有限公司 | 总排口 | 氨氮（NH3-N） | 2021-01-06 | 25.0 | 24.2 | mg/L
新疆帕戈郎食品有限公司 | 总排口 | 化学需氧量 | 2021-01-06 | 67 | 36.8 | mg/L
新疆帕戈郎食品有限公司 | 总排口 | 化学需氧量 | 2021-01-06 | 53 | 40.6 | mg/L
新疆帕戈郎食品有限公司 | 总排口 | 化学需氧量 | 2021-01-06 | 57 | 40.7 | mg/L
新疆帕戈郎食品有限公司 | 总排口 | 化学需氧量 | 2021-01-06 | 100 | 99 | mg/L
新疆帕戈郎食品有限公司 | 总排口 | 总氮（以N计） | 2021-01-06 | 77.1 | 45.4 | mg/L
新疆帕戈郎食品有限公司 | 总排口 | 总氮（以N计） | 2021-01-06 | 76.6 | 63.3 | mg/L
新疆帕戈郎食品有限公司 | 总排口 | 总氮（以N计） | 2021-01-06 | 80.8 | 72.3 | mg/L
新疆帕戈郎食品有限公司 | 总排口 | 总氮（以N计） | 2021-01-06 | 100 | 103 | mg/L
新疆帕戈郎食品有限公司 | 总排口 | 总磷（以P计） | 2021-01-06 | 3.17 | 5.659 | mg/L
新疆帕戈郎食品有限公司 | 总排口 | 总磷（以P计） | 2021-01-06 | 5.57 | 5.600 | mg/L
新疆帕戈郎食品有限公司 | 总排口 | 总磷（以P计） | 2021-01-06 | 5.63 | 6.109 | mg/L
新疆帕戈郎食品有限公司 | 总排口 | 总磷（以P计） | 2021-01-06 | 25.0 | 26.6 | mg/L
新疆天山纺织服装有限公司 | 排放口(DW001) | pH值 | 2021-01-07 | 7.50 | 7.50 | 无量纲
新疆天山纺织服装有限公司 | 排放口(DW001) | 氨氮（NH3-N） | 2021-01-07 | 1.50 | 1.43 | mg/L
新疆天山纺织服装有限公司 | 排放口(DW001) | 氨氮（NH3-N） | 2021-01-07 | 1.50 | 1.42 | mg/L
新疆天山纺织服装有限公司 | 排放口(DW001) | 氨氮（NH3-N） | 2021-01-07 | 1.50 | 1.44 | mg/L
新疆天山纺织服装有限公司 | 排放口(DW001) | 氨氮（NH3-N） | 2021-01-07 | 10.0 | 9.67 | mg/L
新疆天山纺织服装有限公司 | 排放口(DW001) | 化学需氧量 | 2021-01-07 | 32 | 30.5 | mg/L
新疆天山纺织服装有限公司 | 排放口(DW001) | 化学需氧量 | 2021-01-07 | 35 | 27.7 | mg/L
新疆天山纺织服装有限公司 | 排放口(DW001) | 化学需氧量 | 2021-01-07 | 32 | 28.0 | mg/L
新疆天山纺织服装有限公司 | 排放口(DW001) | 化学需氧量 | 2021-01-07 | 500 | 494 | mg/L
新疆天山纺织服装有限公司 | 排放口(DW001) | 总氮（以N计） | 2021-01-07 | 7.53 | 7.46 | mg/L
新疆天山纺织服装有限公司 | 排放口(DW001) | 总氮（以N计） | 2021-01-07 | 6.98 | 7.27 | mg/L
新疆天山纺织服装有限公司 | 排放口(DW001) | 总氮（以N计） | 2021-01-07 | 7.03 | 7.76 | mg/L
新疆天山纺织服装有限公司 | 排放口(DW001) | 总氮（以N计） | 2021-01-07 | 10.0 | 10.9 | mg/L
新疆天山纺织服装有限公司 | 排放口(DW001) | 总磷（以P计） | 2021-01-07 | 0.20 | 0.192 | mg/L
新疆天山纺织服装有限公司 | 排放口(DW001) | 总磷（以P计） | 2021-01-07 | 0.20 | 0.192 | mg/L
新疆天山纺织服装有限公司 | 排放口(DW001) | 总磷（以P计） | 2021-01-07 | 0.20 | 0.191 | mg/L
新疆天山纺织服装有限公司 | 排放口(DW001) | 总磷（以P计） | 2021-01-07 | 5.00 | 4.64 | mg/L
新疆众和股份有限公司 | 总排口 | pH值 | 2021-01-19 | 7.51 | 7.67 | 无量纲
新疆众和股份有限公司 | 总排口 | 氨氮（NH3-N） | 2021-01-19 | 4.71 | 5.79 | mg/L
新疆众和股份有限公司 | 总排口 | 氨氮（NH3-N） | 2021-01-19 | 3.63 | 3.73 | mg/L
新疆众和股份有限公司 | 总排口 | 氨氮（NH3-N） | 2021-01-19 | 3.72 | 3.60 | mg/L
新疆众和股份有限公司 | 总排口 | 氨氮（NH3-N） | 2021-01-19 | 25.0 | 23.4 | mg/L
新疆众和股份有限公司 | 总排口 | 化学需氧量 | 2021-01-19 | 32 | 15.9 | mg/L
新疆众和股份有限公司 | 总排口 | 化学需氧量 | 2021-01-19 | 20 | 21.0 | mg/L
新疆众和股份有限公司 | 总排口 | 化学需氧量 | 2021-01-19 | 20 | 20.4 | mg/L
新疆众和股份有限公司 | 总排口 | 化学需氧量 | 2021-01-19 | 100 | 101 | mg/L
新疆众和股份有限公司 | 总排口 | 总氮（以N计） | 2021-01-19 | 23.5 | 19.8 | mg/L
新疆众和股份有限公司 | 总排口 | 总氮（以N计） | 2021-01-19 | 35.4 | 30.6 | mg/L
新疆众和股份有限公司 | 总排口 | 总氮（以N计） | 2021-01-19 | 23.9 | 22.8 | mg/L
新疆众和股份有限公司 | 总排口 | 总氮（以N计） | 2021-01-19 | 50.0 | 49.5 | mg/L
新疆众和股份有限公司 | 总排口 | 总磷（以P计） | 2021-01-19 | 2.09 | 0.513 | mg/L
新疆众和股份有限公司 | 总排口 | 总磷（以P计） | 2021-01-19 | 1.90 | 1.873 | mg/L
新疆众和股份有限公司 | 总排口 | 总磷（以P计） | 2021-01-19 | 1.24 | 1.175 | mg/L
新疆众和股份有限公司 | 总排口 | 总磷（以P计） | 2021-01-19 | 5.00 | 4.90 | mg/L
兖矿新疆煤化工有限公司 | 总排放口(DW001) | pH值 | 2021-01-18 | 6.77 | 6.96 | 无量纲
兖矿新疆煤化工有限公司 | 总排放口(DW001) | 氨氮（NH3-N） | 2021-01-18 | 1.50 | 1.71 | mg/L
兖矿新疆煤化工有限公司 | 总排放口(DW001) | 氨氮（NH3-N） | 2021-01-18 | 1.50 | 1.32 | mg/L
兖矿新疆煤化工有限公司 | 总排放口(DW001) | 氨氮（NH3-N） | 2021-01-18 | 1.50 | 1.67 | mg/L
兖矿新疆煤化工有限公司 | 总排放口(DW001) | 氨氮（NH3-N） | 2021-01-18 | 25.0 | 25.1 | mg/L
兖矿新疆煤化工有限公司 | 总排放口(DW001) | 化学需氧量 | 2021-01-18 | 34 | 40.3 | mg/L
兖矿新疆煤化工有限公司 | 总排放口(DW001) | 化学需氧量 | 2021-01-18 | 34 | 36.5 | mg/L
兖矿新疆煤化工有限公司 | 总排放口(DW001) | 化学需氧量 | 2021-01-18 | 31 | 37.1 | mg/L
兖矿新疆煤化工有限公司 | 总排放口(DW001) | 化学需氧量 | 2021-01-18 | 250 | 255 | mg/L
兖矿新疆煤化工有限公司 | 总排放口(DW001) | 总氮（以N计） | 2021-01-18 | 47.4 | 45.6 | mg/L
兖矿新疆煤化工有限公司 | 总排放口(DW001) | 总氮（以N计） | 2021-01-18 | 41.4 | 44.1 | mg/L
兖矿新疆煤化工有限公司 | 总排放口(DW001) | 总氮（以N计） | 2021-01-18 | 42.0 | 43.7 | mg/L
兖矿新疆煤化工有限公司 | 总排放口(DW001) | 总氮（以N计） | 2021-01-18 | 50.0 | 49.1 | mg/L
兖矿新疆煤化工有限公司 | 总排放口(DW001) | 总磷（以P计） | 2021-01-18 | 0.20 | 0.225 | mg/L
兖矿新疆煤化工有限公司 | 总排放口(DW001) | 总磷（以P计） | 2021-01-18 | 0.20 | 0.207 | mg/L
兖矿新疆煤化工有限公司 | 总排放口(DW001) | 总磷（以P计） | 2021-01-18 | 0.20 | 0.216 | mg/L
兖矿新疆煤化工有限公司 | 总排放口(DW001) | 总磷（以P计） | 2021-01-18 | 1.00 | 1.06 | mg/L
乌鲁木齐昆仑环保七道湾水处理有限公司 | 总排口(DW001) | pH值 | 2021-01-14 | 7.22 | 7.57 | 无量纲
乌鲁木齐昆仑环保七道湾水处理有限公司 | 总排口(DW001) | 氨氮（NH3-N） | 2021-01-14 | 1.50 | 1.52 | mg/L
乌鲁木齐昆仑环保七道湾水处理有限公司 | 总排口(DW001) | 氨氮（NH3-N） | 2021-01-14 | 1.50 | 1.53 | mg/L
乌鲁木齐昆仑环保七道湾水处理有限公司 | 总排口(DW001) | 氨氮（NH3-N） | 2021-01-14 | 1.50 | 1.55 | mg/L
乌鲁木齐昆仑环保七道湾水处理有限公司 | 总排口(DW001) | 氨氮（NH3-N） | 2021-01-14 | 5.00 | 5.03 | mg/L
乌鲁木齐昆仑环保七道湾水处理有限公司 | 总排口(DW001) | 化学需氧量 | 2021-01-14 | 20 | 18.0 | mg/L
乌鲁木齐昆仑环保七道湾水处理有限公司 | 总排口(DW001) | 化学需氧量 | 2021-01-14 | 20 | 17.5 | mg/L
乌鲁木齐昆仑环保七道湾水处理有限公司 | 总排口(DW001) | 化学需氧量 | 2021-01-14 | 20 | 20.6 | mg/L
乌鲁木齐昆仑环保七道湾水处理有限公司 | 总排口(DW001) | 化学需氧量 | 2021-01-14 | 60.0 | 57 | mg/L
乌鲁木齐昆仑环保七道湾水处理有限公司 | 总排口(DW001) | 总氮（以N计） | 2021-01-14 | 6.61 | 7.63 | mg/L
乌鲁木齐昆仑环保七道湾水处理有限公司 | 总排口(DW001) | 总氮（以N计） | 2021-01-14 | 6.98 | 7.42 | mg/L
乌鲁木齐昆仑环保七道湾水处理有限公司 | 总排口(DW001) | 总氮（以N计） | 2021-01-14 | 7.08 | 6.75 | mg/L
乌鲁木齐昆仑环保七道湾水处理有限公司 | 总排口(DW001) | 总氮（以N计） | 2021-01-14 | 15.0 | 15.0 | mg/L
乌鲁木齐昆仑环保七道湾水处理有限公司 | 总排口(DW001) | 总磷（以P计） | 2021-01-14 | 0.20 | 0.197 | mg/L
乌鲁木齐昆仑环保七道湾水处理有限公司 | 总排口(DW001) | 总磷（以P计） | 2021-01-14 | 0.20 | 0.201 | mg/L
乌鲁木齐昆仑环保七道湾水处理有限公司 | 总排口(DW001) | 总磷（以P计） | 2021-01-14 | 0.20 | 0.198 | mg/L
乌鲁木齐昆仑环保七道湾水处理有限公司 | 总排口(DW001) | 总磷（以P计） | 2021-01-14 | 0.500 | 0.479 | mg/L
乌鲁木齐经济技术开发区（乌鲁木齐市头屯河区）西站污水处理厂 | 废水总排口(DW001) | pH值 | 2021-01-11 | 7.59 | 7.66 | 无量纲
乌鲁木齐经济技术开发区（乌鲁木齐市头屯河区）西站污水处理厂 | 废水总排口(DW001) | 氨氮（NH3-N） | 2021-01-11 | 1.50 | 1.42 | mg/L
乌鲁木齐经济技术开发区（乌鲁木齐市头屯河区）西站污水处理厂 | 废水总排口(DW001) | 氨氮（NH3-N） | 2021-01-11 | 1.50 | 1.49 | mg/L
乌鲁木齐经济技术开发区（乌鲁木齐市头屯河区）西站污水处理厂 | 废水总排口(DW001) | 氨氮（NH3-N） | 2021-01-11 | 1.50 | 1.51 | mg/L
乌鲁木齐经济技术开发区（乌鲁木齐市头屯河区）西站污水处理厂 | 废水总排口(DW001) | 氨氮（NH3-N） | 2021-01-11 | 10.0 | 9.51 | mg/L
乌鲁木齐经济技术开发区（乌鲁木齐市头屯河区）西站污水处理厂 | 废水总排口(DW001) | 化学需氧量 | 2021-01-11 | 49 | 22.9 | mg/L
乌鲁木齐经济技术开发区（乌鲁木齐市头屯河区）西站污水处理厂 | 废水总排口(DW001) | 化学需氧量 | 2021-01-11 | 31 | 22.0 | mg/L
乌鲁木齐经济技术开发区（乌鲁木齐市头屯河区）西站污水处理厂 | 废水总排口(DW001) | 化学需氧量 | 2021-01-11 | 30 | 24.3 | mg/L
乌鲁木齐经济技术开发区（乌鲁木齐市头屯河区）西站污水处理厂 | 废水总排口(DW001) | 化学需氧量 | 2021-01-11 | 50.0 | 51 | mg/L
乌鲁木齐经济技术开发区（乌鲁木齐市头屯河区）西站污水处理厂 | 废水总排口(DW001) | 总氮（以N计） | 2021-01-11 | 11.3 | 8.66 | mg/L
乌鲁木齐经济技术开发区（乌鲁木齐市头屯河区）西站污水处理厂 | 废水总排口(DW001) | 总氮（以N计） | 2021-01-11 | 10.1 | 9.38 | mg/L
乌鲁木齐经济技术开发区（乌鲁木齐市头屯河区）西站污水处理厂 | 废水总排口(DW001) | 总氮（以N计） | 2021-01-11 | 9.55 | 8.41 | mg/L
乌鲁木齐经济技术开发区（乌鲁木齐市头屯河区）西站污水处理厂 | 废水总排口(DW001) | 总氮（以N计） | 2021-01-11 | 15.0 | 14.3 | mg/L
乌鲁木齐经济技术开发区（乌鲁木齐市头屯河区）西站污水处理厂 | 废水总排口(DW001) | 总磷（以P计） | 2021-01-11 | 0.20 | 0.210 | mg/L
乌鲁木齐经济技术开发区（乌鲁木齐市头屯河区）西站污水处理厂 | 废水总排口(DW001) | 总磷（以P计） | 2021-01-11 | 0.20 | 0.200 | mg/L
乌鲁木齐经济技术开发区（乌鲁木齐市头屯河区）西站污水处理厂 | 废水总排口(DW001) | 总磷（以P计） | 2021-01-11 | 0.20 | 0.204 | mg/L
乌鲁木齐经济技术开发区（乌鲁木齐市头屯河区）西站污水处理厂 | 废水总排口(DW001) | 总磷（以P计） | 2021-01-11 | 2.50 | 2.40 | mg/L
乌鲁木齐市头屯河区八钢生活污水处理厂 | 总排口 | pH值 | 2021-01-12 | 7.58 | 7.41 | 无量纲
乌鲁木齐市头屯河区八钢生活污水处理厂 | 总排口 | 氨氮（NH3-N） | 2021-01-12 | 1.50 | 1.44 | mg/L
乌鲁木齐市头屯河区八钢生活污水处理厂 | 总排口 | 氨氮（NH3-N） | 2021-01-12 | 1.50 | 1.48 | mg/L
乌鲁木齐市头屯河区八钢生活污水处理厂 | 总排口 | 氨氮（NH3-N） | 2021-01-12 | 1.50 | 1.45 | mg/L
乌鲁木齐市头屯河区八钢生活污水处理厂 | 总排口 | 氨氮（NH3-N） | 2021-01-12 | 12.5 | 12.6 | mg/L
乌鲁木齐市头屯河区八钢生活污水处理厂 | 总排口 | 化学需氧量 | 2021-01-12 | 20 | 20.5 | mg/L
乌鲁木齐市头屯河区八钢生活污水处理厂 | 总排口 | 化学需氧量 | 2021-01-12 | 20 | 20.3 | mg/L
乌鲁木齐市头屯河区八钢生活污水处理厂 | 总排口 | 化学需氧量 | 2021-01-12 | 20 | 20.8 | mg/L
乌鲁木齐市头屯河区八钢生活污水处理厂 | 总排口 | 化学需氧量 | 2021-01-12 | 250 | 262 | mg/L
乌鲁木齐市头屯河区八钢生活污水处理厂 | 总排口 | 总氮（以N计） | 2021-01-12 | 15.1 | 9.66 | mg/L
乌鲁木齐市头屯河区八钢生活污水处理厂 | 总排口 | 总氮（以N计） | 2021-01-12 | 9.68 | 8.42 | mg/L
乌鲁木齐市头屯河区八钢生活污水处理厂 | 总排口 | 总氮（以N计） | 2021-01-12 | 15.9 | 14.8 | mg/L
乌鲁木齐市头屯河区八钢生活污水处理厂 | 总排口 | 总氮（以N计） | 2021-01-12 | 25.0 | 22.6 | mg/L
乌鲁木齐市头屯河区八钢生活污水处理厂 | 总排口 | 总磷（以P计） | 2021-01-12 | 0.48 | 0.470 | mg/L
乌鲁木齐市头屯河区八钢生活污水处理厂 | 总排口 | 总磷（以P计） | 2021-01-12 | 0.20 | 0.193 | mg/L
乌鲁木齐市头屯河区八钢生活污水处理厂 | 总排口 | 总磷（以P计） | 2021-01-12 | 0.20 | 0.190 | mg/L
乌鲁木齐市头屯河区八钢生活污水处理厂 | 总排口 | 总磷（以P计） | 2021-01-12 | 2.50 | 2.50 | mg/L
新疆焦煤（集团）有限责任公司 | 1850#矿井总排口(DW001) | pH值 | 2021-03-15 | 8.04 | 8.23 | 无量纲
新疆焦煤（集团）有限责任公司 | 1850#矿井总排口(DW001) | 化学需氧量 | 2021-03-15 | 20 | 20.2 | mg/L
新疆焦煤（集团）有限责任公司 | 1850#矿井总排口(DW001) | 化学需氧量 | 2021-03-15 | 20 | 20.2 | mg/L
新疆焦煤（集团）有限责任公司 | 1850#矿井总排口(DW001) | 化学需氧量 | 2021-03-15 | 20 | 20.2 | mg/L
新疆焦煤（集团）有限责任公司 | 1850#矿井总排口(DW001) | 化学需氧量 | 2021-03-15 | 500 | 505 | mg/L
新疆焦煤（集团）有限责任公司 | 1890#矿井总排口(DW002) | pH值 | 2021-03-15 | 7.55 | 7.46 | 无量纲
新疆焦煤（集团）有限责任公司 | 1890#矿井总排口(DW002) | 化学需氧量 | 2021-03-15 | 20 | 20.3 | mg/L
新疆焦煤（集团）有限责任公司 | 1890#矿井总排口(DW002) | 化学需氧量 | 2021-03-15 | 20 | 20.6 | mg/L
新疆焦煤（集团）有限责任公司 | 1890#矿井总排口(DW002) | 化学需氧量 | 2021-03-15 | 20 | 20.3 | mg/L
新疆焦煤（集团）有限责任公司 | 1890#矿井总排口(DW002) | 化学需氧量 | 2021-03-15 | 500 | 500 | mg/L
华凌畜牧产业开发有限公司 | 污水处理站总排口(DW001) | pH值 | 2021-01-07 | 7.29 | 7.77 | 无量纲
华凌畜牧产业开发有限公司 | 污水处理站总排口(DW001) | 氨氮（NH3-N） | 2021-01-07 | 1.50 | 1.26 | mg/L
华凌畜牧产业开发有限公司 | 污水处理站总排口(DW001) | 氨氮（NH3-N） | 2021-01-07 | 1.50 | 1.49 | mg/L
华凌畜牧产业开发有限公司 | 污水处理站总排口(DW001) | 氨氮（NH3-N） | 2021-01-07 | 1.50 | 1.51 | mg/L
华凌畜牧产业开发有限公司 | 污水处理站总排口(DW001) | 氨氮（NH3-N） | 2021-01-07 | 50.0 | 47.3 | mg/L
华凌畜牧产业开发有限公司 | 污水处理站总排口(DW001) | 化学需氧量 | 2021-01-07 | 20 | 23.5 | mg/L
华凌畜牧产业开发有限公司 | 污水处理站总排口(DW001) | 化学需氧量 | 2021-01-07 | 20 | 18.6 | mg/L
华凌畜牧产业开发有限公司 | 污水处理站总排口(DW001) | 化学需氧量 | 2021-01-07 | 20 | 20.2 | mg/L
华凌畜牧产业开发有限公司 | 污水处理站总排口(DW001) | 化学需氧量 | 2021-01-07 | 100 | 108 | mg/L
华凌畜牧产业开发有限公司 | 污水处理站总排口(DW001) | 总氮（以N计） | 2021-01-07 | 75.0 | 75.5 | mg/L
华凌畜牧产业开发有限公司 | 污水处理站总排口(DW001) | 总氮（以N计） | 2021-01-07 | 80.8 | 77.2 | mg/L
华凌畜牧产业开发有限公司 | 污水处理站总排口(DW001) | 总氮（以N计） | 2021-01-07 | 80.3 | 68.7 | mg/L
华凌畜牧产业开发有限公司 | 污水处理站总排口(DW001) | 总氮（以N计） | 2021-01-07 | 100 | 96.9 | mg/L
华凌畜牧产业开发有限公司 | 污水处理站总排口(DW001) | 总磷（以P计） | 2021-01-07 | 1.10 | 1.361 | mg/L
华凌畜牧产业开发有限公司 | 污水处理站总排口(DW001) | 总磷（以P计） | 2021-01-07 | 1.88 | 1.666 | mg/L
华凌畜牧产业开发有限公司 | 污水处理站总排口(DW001) | 总磷（以P计） | 2021-01-07 | 2.38 | 2.226 | mg/L
华凌畜牧产业开发有限公司 | 污水处理站总排口(DW001) | 总磷（以P计） | 2021-01-07 | 2.50 | 2.55 | mg/L
乌鲁木齐科发工业水处理有限公司 | 总排口(DW001) | pH值 | 2021-01-18 | 7.91 | 7.77 | 无量纲
乌鲁木齐科发工业水处理有限公司 | 总排口(DW001) | 氨氮（NH3-N） | 2021-01-18 | 2.95 | 2.73 | mg/L
乌鲁木齐科发工业水处理有限公司 | 总排口(DW001) | 氨氮（NH3-N） | 2021-01-18 | 1.50 | 1.40 | mg/L
乌鲁木齐科发工业水处理有限公司 | 总排口(DW001) | 氨氮（NH3-N） | 2021-01-18 | 1.50 | 1.48 | mg/L
乌鲁木齐科发工业水处理有限公司 | 总排口(DW001) | 氨氮（NH3-N） | 2021-01-18 | 10.0 | 10.1 | mg/L
乌鲁木齐科发工业水处理有限公司 | 总排口(DW001) | 化学需氧量 | 2021-01-18 | 31 | 29.7 | mg/L
乌鲁木齐科发工业水处理有限公司 | 总排口(DW001) | 化学需氧量 | 2021-01-18 | 20 | 20.8 | mg/L
乌鲁木齐科发工业水处理有限公司 | 总排口(DW001) | 化学需氧量 | 2021-01-18 | 20 | 20.2 | mg/L
乌鲁木齐科发工业水处理有限公司 | 总排口(DW001) | 化学需氧量 | 2021-01-18 | 100 | 97 | mg/L
乌鲁木齐科发工业水处理有限公司 | 总排口(DW001) | 总氮（以N计） | 2021-01-18 | 6.51 | 7.85 | mg/L
乌鲁木齐科发工业水处理有限公司 | 总排口(DW001) | 总氮（以N计） | 2021-01-18 | 9.55 | 10.4 | mg/L
乌鲁木齐科发工业水处理有限公司 | 总排口(DW001) | 总氮（以N计） | 2021-01-18 | 1.50 | 1.53 | mg/L
乌鲁木齐科发工业水处理有限公司 | 总排口(DW001) | 总氮（以N计） | 2021-01-18 | 25.0 | 25.5 | mg/L
乌鲁木齐科发工业水处理有限公司 | 总排口(DW001) | 总磷（以P计） | 2021-01-18 | 0.20 | 0.221 | mg/L
乌鲁木齐科发工业水处理有限公司 | 总排口(DW001) | 总磷（以P计） | 2021-01-18 | 0.20 | 0.216 | mg/L
乌鲁木齐科发工业水处理有限公司 | 总排口(DW001) | 总磷（以P计） | 2021-01-18 | 0.20 | 0.205 | mg/L
乌鲁木齐科发工业水处理有限公司 | 总排口(DW001) | 总磷（以P计） | 2021-01-18 | 2.50 | 2.47 | mg/L
乌鲁木齐科发通源环保科技有限公司 | 排口(DW001) | pH值 | 2021-01-19 | 7.68 | 7.83 | 无量纲
乌鲁木齐科发通源环保科技有限公司 | 排口(DW001) | 氨氮（NH3-N） | 2021-01-19 | 1.50 | 1.42 | mg/L
乌鲁木齐科发通源环保科技有限公司 | 排口(DW001) | 氨氮（NH3-N） | 2021-01-19 | 1.50 | 1.51 | mg/L
乌鲁木齐科发通源环保科技有限公司 | 排口(DW001) | 氨氮（NH3-N） | 2021-01-19 | 1.50 | 1.46 | mg/L
乌鲁木齐科发通源环保科技有限公司 | 排口(DW001) | 氨氮（NH3-N） | 2021-01-19 | 2.50 | 2.53 | mg/L
乌鲁木齐科发通源环保科技有限公司 | 排口(DW001) | 化学需氧量 | 2021-01-19 | 38 | 25.3 | mg/L
乌鲁木齐科发通源环保科技有限公司 | 排口(DW001) | 化学需氧量 | 2021-01-19 | 20 | 19.0 | mg/L
乌鲁木齐科发通源环保科技有限公司 | 排口(DW001) | 化学需氧量 | 2021-01-19 | 20 | 18.4 | mg/L
乌鲁木齐科发通源环保科技有限公司 | 排口(DW001) | 化学需氧量 | 2021-01-19 | 50.0 | 48 | mg/L
乌鲁木齐科发通源环保科技有限公司 | 排口(DW001) | 总氮（以N计） | 2021-01-19 | 6.77 | 7.83 | mg/L
乌鲁木齐科发通源环保科技有限公司 | 排口(DW001) | 总氮（以N计） | 2021-01-19 | 7.71 | 8.23 | mg/L
乌鲁木齐科发通源环保科技有限公司 | 排口(DW001) | 总氮（以N计） | 2021-01-19 | 8.29 | 8.57 | mg/L
乌鲁木齐科发通源环保科技有限公司 | 排口(DW001) | 总氮（以N计） | 2021-01-19 | 10.0 | 10.6 | mg/L
乌鲁木齐科发通源环保科技有限公司 | 排口(DW001) | 总磷（以P计） | 2021-01-19 | 0.20 | 0.201 | mg/L
乌鲁木齐科发通源环保科技有限公司 | 排口(DW001) | 总磷（以P计） | 2021-01-19 | 0.20 | 0.191 | mg/L
乌鲁木齐科发通源环保科技有限公司 | 排口(DW001) | 总磷（以P计） | 2021-01-19 | 0.20 | 0.194 | mg/L
乌鲁木齐科发通源环保科技有限公司 | 排口(DW001) | 总磷（以P计） | 2021-01-19 | 0.500 | 0.509 | mg/L
新疆阜丰生物科技有限公司 | 总排口 | pH值 | 2021-01-20 | 7.38 | 7.52 | 无量纲
新疆阜丰生物科技有限公司 | 总排口 | 氨氮（NH3-N） | 2021-01-20 | 1.50 | 1.49 | mg/L
新疆阜丰生物科技有限公司 | 总排口 | 氨氮（NH3-N） | 2021-01-20 | 1.50 | 1.48 | mg/L
新疆阜丰生物科技有限公司 | 总排口 | 氨氮（NH3-N） | 2021-01-20 | 1.50 | 1.48 | mg/L
新疆阜丰生物科技有限公司 | 总排口 | 氨氮（NH3-N） | 2021-01-20 | 2.50 | 2.63 | mg/L
新疆阜丰生物科技有限公司 | 总排口 | 化学需氧量 | 2021-01-20 | 69 | 86.4 | mg/L
新疆阜丰生物科技有限公司 | 总排口 | 化学需氧量 | 2021-01-20 | 70 | 78.0 | mg/L
新疆阜丰生物科技有限公司 | 总排口 | 化学需氧量 | 2021-01-20 | 74 | 77.7 | mg/L
新疆阜丰生物科技有限公司 | 总排口 | 化学需氧量 | 2021-01-20 | 100 | 100 | mg/L
新疆阜丰生物科技有限公司 | 总排口 | 总氮（以N计） | 2021-01-20 | 26.4 | 32.2 | mg/L
新疆阜丰生物科技有限公司 | 总排口 | 总氮（以N计） | 2021-01-20 | 25.0 | 26.7 | mg/L
新疆阜丰生物科技有限公司 | 总排口 | 总氮（以N计） | 2021-01-20 | 31.1 | 29.3 | mg/L
新疆阜丰生物科技有限公司 | 总排口 | 总氮（以N计） | 2021-01-20 | 50.0 | 51.3 | mg/L
新疆阜丰生物科技有限公司 | 总排口 | 总磷（以P计） | 2021-01-20 | 3.27 | 2.752 | mg/L
新疆阜丰生物科技有限公司 | 总排口 | 总磷（以P计） | 2021-01-20 | 3.27 | 3.276 | mg/L
新疆阜丰生物科技有限公司 | 总排口 | 总磷（以P计） | 2021-01-20 | 3.36 | 3.029 | mg/L
新疆阜丰生物科技有限公司 | 总排口 | 总磷（以P计） | 2021-01-20 | 2.50 | 2.53 | mg/L
新特能源股份有限公司 | 二分厂废水总排口(DW001) | pH值 | 2021-01-13 | 7.91 | 8.26 | 无量纲
新特能源股份有限公司 | 二分厂废水总排口(DW001) | 氨氮（NH3-N） | 2021-01-13 | 1.50 | 1.37 | mg/L
新特能源股份有限公司 | 二分厂废水总排口(DW001) | 氨氮（NH3-N） | 2021-01-13 | 1.50 | 1.50 | mg/L
新特能源股份有限公司 | 二分厂废水总排口(DW001) | 氨氮（NH3-N） | 2021-01-13 | 1.50 | 1.48 | mg/L
新特能源股份有限公司 | 二分厂废水总排口(DW001) | 氨氮（NH3-N） | 2021-01-13 | 10.0 | 9.19 | mg/L
新特能源股份有限公司 | 二分厂废水总排口(DW001) | 化学需氧量 | 2021-01-13 | 20 | 20.5 | mg/L
新特能源股份有限公司 | 二分厂废水总排口(DW001) | 化学需氧量 | 2021-01-13 | 20 | 20.8 | mg/L
新特能源股份有限公司 | 二分厂废水总排口(DW001) | 化学需氧量 | 2021-01-13 | 20 | 20.5 | mg/L
新特能源股份有限公司 | 二分厂废水总排口(DW001) | 化学需氧量 | 2021-01-13 | 100 | 98 | mg/L
新特能源股份有限公司 | 二分厂废水总排口(DW001) | 总氮（以N计） | 2021-01-13 | 6.45 | 7.63 | mg/L
新特能源股份有限公司 | 二分厂废水总排口(DW001) | 总氮（以N计） | 2021-01-13 | 6.72 | 6.75 | mg/L
新特能源股份有限公司 | 二分厂废水总排口(DW001) | 总氮（以N计） | 2021-01-13 | 6.87 | 7.40 | mg/L
新特能源股份有限公司 | 二分厂废水总排口(DW001) | 总氮（以N计） | 2021-01-13 | 25.0 | 25.2 | mg/L
新特能源股份有限公司 | 二分厂废水总排口(DW001) | 总磷（以P计） | 2021-01-13 | 0.20 | 0.200 | mg/L
新特能源股份有限公司 | 二分厂废水总排口(DW001) | 总磷（以P计） | 2021-01-13 | 0.20 | 0.200 | mg/L
新特能源股份有限公司 | 二分厂废水总排口(DW001) | 总磷（以P计） | 2021-01-13 | 0.20 | 0.200 | mg/L
新特能源股份有限公司 | 二分厂废水总排口(DW001) | 总磷（以P计） | 2021-01-13 | 0.500 | 0.537 | mg/L
新特能源股份有限公司 | 一分厂废水总排口(DW001) | pH值 | 2021-01-13 | 7.25 | 6.96 | 无量纲
新特能源股份有限公司 | 一分厂废水总排口(DW001) | 氨氮（NH3-N） | 2021-01-13 | 1.50 | 1.53 | mg/L
新特能源股份有限公司 | 一分厂废水总排口(DW001) | 氨氮（NH3-N） | 2021-01-13 | 1.50 | 1.44 | mg/L
新特能源股份有限公司 | 一分厂废水总排口(DW001) | 氨氮（NH3-N） | 2021-01-13 | 1.50 | 1.55 | mg/L
新特能源股份有限公司 | 一分厂废水总排口(DW001) | 氨氮（NH3-N） | 2021-01-13 | 50.0 | 48.1 | mg/L
新特能源股份有限公司 | 一分厂废水总排口(DW001) | 化学需氧量 | 2021-01-13 | 20 | 19.6 | mg/L
新特能源股份有限公司 | 一分厂废水总排口(DW001) | 化学需氧量 | 2021-01-13 | 20 | 20.6 | mg/L
新特能源股份有限公司 | 一分厂废水总排口(DW001) | 化学需氧量 | 2021-01-13 | 20 | 20.1 | mg/L
新特能源股份有限公司 | 一分厂废水总排口(DW001) | 化学需氧量 | 2021-01-13 | 100 | 98 | mg/L
新特能源股份有限公司 | 一分厂废水总排口(DW001) | 总氮（以N计） | 2021-01-13 | 8.48 | 10.1 | mg/L
新特能源股份有限公司 | 一分厂废水总排口(DW001) | 总氮（以N计） | 2021-01-13 | 8.45 | 8.76 | mg/L
新特能源股份有限公司 | 一分厂废水总排口(DW001) | 总氮（以N计） | 2021-01-13 | 8.50 | 8.72 | mg/L
新特能源股份有限公司 | 一分厂废水总排口(DW001) | 总氮（以N计） | 2021-01-13 | 25.0 | 24.3 | mg/L
新特能源股份有限公司 | 一分厂废水总排口(DW001) | 总磷（以P计） | 2021-01-13 | 0.20 | 0.201 | mg/L
新特能源股份有限公司 | 一分厂废水总排口(DW001) | 总磷（以P计） | 2021-01-13 | 0.20 | 0.197 | mg/L
新特能源股份有限公司 | 一分厂废水总排口(DW001) | 总磷（以P计） | 2021-01-13 | 0.20 | 0.195 | mg/L
新特能源股份有限公司 | 一分厂废水总排口(DW001) | 总磷（以P计） | 2021-01-13 | 0.500 | 0.486 | mg/L
中国石油天然气股份有限公司乌鲁木齐石化分公司 | 总排口 | pH值 | 2021-03-11 | 7.26 | 7.29 | 无量纲
中国石油天然气股份有限公司乌鲁木齐石化分公司 | 总排口 | 氨氮（NH3-N） | 2021-03-11 | 1.50 | 1.53 | mg/L
中国石油天然气股份有限公司乌鲁木齐石化分公司 | 总排口 | 氨氮（NH3-N） | 2021-03-11 | 1.50 | 1.53 | mg/L
中国石油天然气股份有限公司乌鲁木齐石化分公司 | 总排口 | 氨氮（NH3-N） | 2021-03-11 | 1.50 | 1.53 | mg/L
中国石油天然气股份有限公司乌鲁木齐石化分公司 | 总排口 | 氨氮（NH3-N） | 2021-03-11 | 10.0 | 10.2 | mg/L
中国石油天然气股份有限公司乌鲁木齐石化分公司 | 总排口 | 化学需氧量 | 2021-03-11 | 33 | 24.1 | mg/L
中国石油天然气股份有限公司乌鲁木齐石化分公司 | 总排口 | 化学需氧量 | 2021-03-11 | 20 | 19.5 | mg/L
中国石油天然气股份有限公司乌鲁木齐石化分公司 | 总排口 | 化学需氧量 | 2021-03-11 | 20 | 19.4 | mg/L
中国石油天然气股份有限公司乌鲁木齐石化分公司 | 总排口 | 化学需氧量 | 2021-03-11 | 60.0 | 59 | mg/L
中国石油天然气股份有限公司乌鲁木齐石化分公司 | 总排口 | 总氮（以N计） | 2021-03-11 | 17.2 | 20.6 | mg/L
中国石油天然气股份有限公司乌鲁木齐石化分公司 | 总排口 | 总氮（以N计） | 2021-03-11 | 16.1 | 18.2 | mg/L
中国石油天然气股份有限公司乌鲁木齐石化分公司 | 总排口 | 总氮（以N计） | 2021-03-11 | 16.4 | 18.4 | mg/L
中国石油天然气股份有限公司乌鲁木齐石化分公司 | 总排口 | 总氮（以N计） | 2021-03-11 | 10.0 | 10.1 | mg/L
中国石油天然气股份有限公司乌鲁木齐石化分公司 | 总排口 | 总磷（以P计） | 2021-03-11 | 0.20 | 0.190 | mg/L
中国石油天然气股份有限公司乌鲁木齐石化分公司 | 总排口 | 总磷（以P计） | 2021-03-11 | 0.20 | 0.200 | mg/L
中国石油天然气股份有限公司乌鲁木齐石化分公司 | 总排口 | 总磷（以P计） | 2021-03-11 | 0.20 | 0.220 | mg/L
中国石油天然气股份有限公司乌鲁木齐石化分公司 | 总排口 | 总磷（以P计） | 2021-03-11 | 1.00 | 0.980 | mg/L
乌鲁木齐昆仑新水源甘泉堡水务有限责任公司 | 总排口(DW001) | pH值 | 2021-01-11 | 7.82 | 7.48 | 无量纲
乌鲁木齐昆仑新水源甘泉堡水务有限责任公司 | 总排口(DW001) | 氨氮（NH3-N） | 2021-01-11 | 1.50 | 1.53 | mg/L
乌鲁木齐昆仑新水源甘泉堡水务有限责任公司 | 总排口(DW001) | 氨氮（NH3-N） | 2021-01-11 | 1.50 | 1.54 | mg/L
乌鲁木齐昆仑新水源甘泉堡水务有限责任公司 | 总排口(DW001) | 氨氮（NH3-N） | 2021-01-11 | 1.50 | 1.54 | mg/L
乌鲁木齐昆仑新水源甘泉堡水务有限责任公司 | 总排口(DW001) | 氨氮（NH3-N） | 2021-01-11 | 2.50 | 2.51 | mg/L
乌鲁木齐昆仑新水源甘泉堡水务有限责任公司 | 总排口(DW001) | 化学需氧量 | 2021-01-11 | 20 | 19.8 | mg/L
乌鲁木齐昆仑新水源甘泉堡水务有限责任公司 | 总排口(DW001) | 化学需氧量 | 2021-01-11 | 20 | 20.6 | mg/L
乌鲁木齐昆仑新水源甘泉堡水务有限责任公司 | 总排口(DW001) | 化学需氧量 | 2021-01-11 | 20 | 20.8 | mg/L
乌鲁木齐昆仑新水源甘泉堡水务有限责任公司 | 总排口(DW001) | 化学需氧量 | 2021-01-11 | 100 | 102 | mg/L
乌鲁木齐昆仑新水源甘泉堡水务有限责任公司 | 总排口(DW001) | 总氮（以N计） | 2021-01-11 | 8.24 | 7.42 | mg/L
乌鲁木齐昆仑新水源甘泉堡水务有限责任公司 | 总排口(DW001) | 总氮（以N计） | 2021-01-11 | 8.08 | 7.36 | mg/L
乌鲁木齐昆仑新水源甘泉堡水务有限责任公司 | 总排口(DW001) | 总氮（以N计） | 2021-01-11 | 7.66 | 7.31 | mg/L
乌鲁木齐昆仑新水源甘泉堡水务有限责任公司 | 总排口(DW001) | 总氮（以N计） | 2021-01-11 | 15.0 | 15.1 | mg/L
乌鲁木齐昆仑新水源甘泉堡水务有限责任公司 | 总排口(DW001) | 总磷（以P计） | 2021-01-11 | 0.20 | 0.199 | mg/L
乌鲁木齐昆仑新水源甘泉堡水务有限责任公司 | 总排口(DW001) | 总磷（以P计） | 2021-01-11 | 0.20 | 0.198 | mg/L
乌鲁木齐昆仑新水源甘泉堡水务有限责任公司 | 总排口(DW001) | 总磷（以P计） | 2021-01-11 | 0.20 | 0.202 | mg/L
乌鲁木齐昆仑新水源甘泉堡水务有限责任公司 | 总排口(DW001) | 总磷（以P计） | 2021-01-11 | 0.500 | 0.499 | mg/L